## 坐标系和方向
坐标系示意图
坐标系类型 | 机体坐标系（b系） | 气流坐标系（W 系） | 结构坐标系（S 系）
示意图
描述 | 坐标原点Ob位于飞机质心处， ObXb轴取飞机设计轴指向机头方向， ObYb轴垂直于飞机对称面指向右侧， ObZb轴处在飞机对称面内，垂直ObXb轴指向下方。 | 坐标原点Ow位于飞机质心处， OwXw轴沿着相对气流方向指向前， OwZw轴在飞行器对称面内，垂直于气流速度矢量方向指向下方， OwYw轴垂直于OwXw和OwZw所在平面指向右侧。 | 坐标原点OS位于机头参考点， OSXS轴和OSZS轴方向与机体坐标系相反， OSYS轴与机体坐标系一致。
备注 | 本文档气动力系数（CD、CL、CY）在气流坐标系下，CL正值取OwZw轴负向，CD正值取OwXw负向 气动力矩系数（Cl、Cm、Cn）在机体坐标系下， 重心、旋翼位置、气动焦点在结构坐标系下。
舵偏角方向定义示意图
舵面类型 | 升降舵 | 副翼 | 方向舵
示意图
正偏转角 (δ>0) 定义 | 左翼后缘向左（下）， 右翼后缘向右（下）偏转。 | 左翼后缘向上 ， 右翼后缘向下偏转。 | 左翼后缘向左（下）， 右翼后缘向左（上）偏转。
产生的气动力矩（机体系） | 产生低头力矩 ， （负俯仰力矩，-My) | 产生负滚转力矩 ， （飞机左滚转，-Mx ) | 产生负偏航力矩 ， （飞机向左偏转，-Mz )
舵偏角符号( °) | δe | δa | δr

## 基本信息
基本参数
参数 | 符号或描述 | 数值
平均气动弦长 | bA (m) | 0.70513
翼展长 | l (m) | 7.5
机长 | l f(m) | 4.5
参考面积 | S (m2) | 5.2885
巡航速度 | V (m/s) | 48.611
流体密度 | ρ (kg/m3) | 1.225
巡航高度 | H(m) | 200
质量（满载） | MTOW (kg) | 380
转动惯量矩阵（巡航） | 绕整机重心 (kg·m2) | X | Y | Z | 转动惯量矩阵（垂起） | 绕整机重心 (kg·m2) | X | Y | Z
| X | 768.1 | 0 | 92.5 |  | X | 783.6 | 0 | 104.6
| Y | 0 | 434.5 | 0 |  | Y | 0 | 464.3 | 0
| Z | 92.5 | 0 | 1036.3 |  | Z | 104.6 | 0 | 1052.3
参考重心（巡航） (结构系) | <CGx, CGy, CGz> (m) | 1.896 | 0 | 0.464 | 参考重心 (垂起) | <CGx, CGy, CGz> (m) | 1.9 | 0 | 0.483
力矩参考点 (结构系) | <x, y, z> (m) | (1.896, 0, 0)
气动中心 (结构系) | aeroCenter (m) | 1.9541
机翼前缘 (结构系) | LeadingEdge (m) | (1.600, 0, 0.668)
操作压力 | OperatingPressure (Pa) | 101325
静温 | T (K) | 288.15
黏度系数 | (Pa/s) | 1.7894e-05
马赫数 | Ma | 0.14297
𝜂

## 符号说明
符号说明
内容 | 符号 | 说明
力 | L | 升力
| D | 阻力
| Y | 侧力
| T | 推力
力矩 | Mx | 滚转力矩
| My | 俯仰力矩
| Mz | 偏航力矩
扭矩
系数 | CD | 阻力系数
| CL | 升力系数
| CY | 侧力系数
| Cl | 滚转力矩系数
| Cm | 俯仰力矩系数
| Cn | 偏航力矩系数
角 | α | 迎角
| β | 侧滑角
角速度 | p | 滚转角速度
| q | 俯仰角速度
| r | 偏航角速度
迎角变化率
侧滑角变化率
𝛼 ̇
𝛽 ̇
𝜏

## 旋翼位置
旋翼位置与安装参数（结构系）
序号 | 旋翼编号 | 安装位置 | X (mm) | Y (mm) | Z (mm) | 朝向 | 示意图 | 备注
① | JT-200-Motor-mountPo_R_001 | 前倾转电机基准点（右）- 巡航 | 151 | -1315 | 668 | X | #VALUE! | 其中①、②、⑤、⑥为倾转旋翼，③、④、⑦、⑧为固定旋翼，倾转旋翼角度范围（-10°~95°），垂直向上为0°，水平向前为90°。
|  | 前倾转电机基准点（右）- 垂起 | 175 | 1315 | 892 | Z
② | JT-200-Motor-mountPo_R_002 | 后倾转电机基准点（右）- 巡航 | 3166 | 1315 | 1558 | X
|  | 后倾转电机基准点（右）- 垂起 | 3615 | 1315 | 1427 | Z
③ | JT-200-Motor-mountPo_R_003 | 前垂起电机基准点（右） | 745 | 2732 | 753 | Z
④ | JT-200-Motor-mountPo_R_004 | 后垂起电机基准点（右） | 3045 | 2732 | 753 | Z
⑤ | JT-200-Motor-mountPo_L_005 | 前倾转电机基准点（左）-巡航 | 151 | -1315 | 668 | X
|  | 前倾转电机基准点（左）-垂起 | 175 | -1315 | 892 | Z
⑥ | JT-200-Motor-mountPo_L_006 | 后倾转电机基准点（左）-巡航 | 3166 | -1315 | 1558 | X
|  | 后倾转电机基准点（左）-垂起 | 3615 | -1315 | 1427 | Z
⑦ | JT-200-Motor-mountPo_L_007 | 前垂起电机基准点（左） | 745 | -2732 | 753 | Z
⑧ | JT-200-Motor-mountPo_L_008 | 后垂起电机基准点（左） | 3045 | -2732 | 753 | Z

## 动力参数
垂起状态推力表
[6 empty] | 垂起电机 |  |  | 巡航电机（垂起状态）
[6 empty] | 转速（RPM） | 拉力 （N） | 扭矩 （NM） | 转速（RPM） | 拉力 （N） | 扭矩 （NM）
[6 empty] | 1189 | 160.9 | 10.89 | 2000 | 170 | 14
[6 empty] | 1625 | 315.69 | 20.26 | 2600 | 284 | 24
[6 empty] | 2019 | 490.25 | 32 | 3000 | 374 | 32
[6 empty] | 2247 | 607.96 | 39.91 | 3600 | 540 | 48
[6 empty] | 2458 | 735.98 | 48.72
[6 empty] | 2623 | 852.31 | 56.2
推力插值表 H = 0 Km（巡航电机） |  |  |  |  | 拉力：N
速度 (m/s) 转速 (RPM) | 30 | 40 | 50 | 55
1000 | \ | \ | \ | \
2400 | 123 | 40 | \ | \
2800 | 207 | 115 | 17
3000 | 255 | 159 | 55 | \
4000 | 554 | 448 | 319 | \

## 基本气动性能
数据 参数 | 175km/h
CD | α \ β ( °) | -15 | -10 | -5 | -3 | -1 | 0 | 1 | 3 | 5 | 10 | 15
| -4 | 0.064147 | 0.048015 | 0.038002 | 0.035855 | 0.034913 | 0.03473 | 0.034913 | 0.035855 | 0.038002 | 0.048015 | 0.064147
| -2 | 0.061061 | 0.044716 | 0.035194 | 0.033034 | 0.032128 | 0.031947 | 0.032128 | 0.033034 | 0.035194 | 0.044716 | 0.061061
| -1 | 0.060472 | 0.044321 | 0.035196 | 0.032988 | 0.032139 | 0.031956 | 0.032139 | 0.032988 | 0.035196 | 0.044321 | 0.060472
| 0 | 0.060762 | 0.045003 | 0.035642 | 0.034094 | 0.033072 | 0.032793 | 0.033072 | 0.034094 | 0.035642 | 0.045003 | 0.060762
| 1 | 0.061965 | 0.046084 | 0.037346 | 0.035801 | 0.034872 | 0.034926 | 0.034872 | 0.035801 | 0.037346 | 0.046084 | 0.061965
| 2 | 0.063943 | 0.048552 | 0.039778 | 0.038432 | 0.037504 | 0.037292 | 0.037504 | 0.038432 | 0.039778 | 0.048552 | 0.063943
| 4 | 0.069616 | 0.055504 | 0.047918 | 0.046232 | 0.045622 | 0.045322 | 0.045622 | 0.046232 | 0.047918 | 0.055504 | 0.069616
| 6 | 0.080003 | 0.066557 | 0.059772 | 0.058332 | 0.057654 | 0.057402 | 0.057654 | 0.058332 | 0.059772 | 0.066557 | 0.080003
| 8 | 0.093245 | 0.081715 | 0.07566 | 0.074507 | 0.073693 | 0.073392 | 0.073693 | 0.074507 | 0.07566 | 0.081715 | 0.093245
| 10 | 0.13927 | 0.10101 | 0.095365 | 0.09441 | 0.093632 | 0.093341 | 0.093632 | 0.09441 | 0.095365 | 0.10101 | 0.13927
| 12 | 0.17646 | 0.15755 | 0.12061 | 0.1189 | 0.11807 | 0.11785 | 0.11807 | 0.1189 | 0.12061 | 0.15755 | 0.17646
| 14 | 0.21459 | 0.20348 | 0.18215 | 0.16327 | 0.14919 | 0.14639 | 0.14919 | 0.16327 | 0.18215 | 0.20348 | 0.21459
CL | α \ β ( °) | -15 | -10 | -5 | -3 | -1 | 0 | 1 | 3 | 5 | 10 | 15
| -4 | -0.17206 | -0.14875 | -0.12558 | -0.11989 | -0.11749 | -0.11852 | -0.11749 | -0.11989 | -0.12558 | -0.14875 | -0.17206
| -2 | 0.020716 | 0.059238 | 0.086111 | 0.092935 | 0.095151 | 0.095912 | 0.095151 | 0.092935 | 0.086111 | 0.059238 | 0.020716
| -1 | 0.12352 | 0.16409 | 0.19285 | 0.19924 | 0.20169 | 0.20383 | 0.20169 | 0.19924 | 0.19285 | 0.16409 | 0.12352
| 0 | 0.22687 | 0.27124 | 0.30058 | 0.307 | 0.31003 | 0.31193 | 0.31003 | 0.307 | 0.30058 | 0.27124 | 0.22687
| 1 | 0.3278 | 0.37417 | 0.4062 | 0.41293 | 0.41642 | 0.41898 | 0.41642 | 0.41293 | 0.4062 | 0.37417 | 0.3278
| 2 | 0.42718 | 0.47752 | 0.51073 | 0.51846 | 0.52256 | 0.52502 | 0.52256 | 0.51846 | 0.51073 | 0.47752 | 0.42718
| 4 | 0.62538 | 0.68464 | 0.72119 | 0.72953 | 0.73382 | 0.73496 | 0.73382 | 0.72953 | 0.72119 | 0.68464 | 0.62538
| 6 | 0.82371 | 0.89025 | 0.92854 | 0.93538 | 0.93842 | 0.94097 | 0.93842 | 0.93538 | 0.92854 | 0.89025 | 0.82371
| 8 | 1.0187 | 1.092 | 1.1339 | 1.1419 | 1.144 | 1.1478 | 1.144 | 1.1419 | 1.1339 | 1.092 | 1.0187
| 10 | 1.1019 | 1.2842 | 1.3322 | 1.3428 | 1.3468 | 1.3512 | 1.3468 | 1.3428 | 1.3322 | 1.2842 | 1.1019
| 12 | 1.2491 | 1.3767 | 1.51 | 1.5318 | 1.5388 | 1.5445 | 1.5388 | 1.5318 | 1.51 | 1.3767 | 1.2491
| 14 | 1.3791 | 1.4949 | 1.5414 | 1.5766 | 1.6508 | 1.6974 | 1.6508 | 1.5766 | 1.5414 | 1.4949 | 1.3791
CY | α \ β ( °) | -15 | -10 | -5 | -3 | -1 | 0 | 1 | 3 | 5 | 10 | 15
| -4 | 0.11801 | 0.069921 | 0.031982 | 0.018717 | 0.0061326 | -5.3576e-05 | -0.0061326 | -0.018717 | -0.031982 | -0.069921 | -0.11801
| -2 | 0.12321 | 0.073309 | 0.033676 | 0.019589 | 0.0061088 | 5.6219e-06 | -0.0061088 | -0.019589 | -0.033676 | -0.073309 | -0.12321
| -1 | 0.12611 | 0.074736 | 0.03451 | 0.020371 | 0.0067455 | -7.0481e-05 | -0.0067455 | -0.020371 | -0.03451 | -0.074736 | -0.12611
| 0 | 0.1288 | 0.076401 | 0.035076 | 0.020632 | 0.0069812 | -8.2424e-05 | -0.0069812 | -0.020632 | -0.035076 | -0.076401 | -0.1288
| 1 | 0.13125 | 0.077737 | 0.035863 | 0.021091 | 0.0073345 | 1.4011e-05 | -0.0073345 | -0.021091 | -0.035863 | -0.077737 | -0.13125
| 2 | 0.13357 | 0.079057 | 0.036071 | 0.021641 | 0.0076309 | 3.2011e-05 | -0.0076309 | -0.021641 | -0.036071 | -0.079057 | -0.13357
| 4 | 0.13675 | 0.080714 | 0.037451 | 0.02201 | 0.0074866 | 1.0407e-05 | -0.0074866 | -0.02201 | -0.037451 | -0.080714 | -0.13675
| 6 | 0.13808 | 0.082382 | 0.038768 | 0.02216 | 0.0074249 | -1.4079e-05 | -0.0074249 | -0.02216 | -0.038768 | -0.082382 | -0.13808
| 8 | 0.13602 | 0.083545 | 0.039982 | 0.023137 | 0.0077644 | 0.00024821 | -0.0077644 | -0.023137 | -0.039982 | -0.083545 | -0.13602
| 10 | 0.12121 | 0.083837 | 0.039409 | 0.023299 | 0.0079683 | 7.4378e-05 | -0.0079683 | -0.023299 | -0.039409 | -0.083837 | -0.12121
| 12 | 0.11311 | 0.072168 | 0.039573 | 0.023481 | 0.0077914 | 6.1144e-05 | -0.0077914 | -0.023481 | -0.039573 | -0.072168 | -0.11311
| 14 | 0.10187 | 0.073892 | 0.023791 | 0.019938 | 0.0053045 | 0.00033919 | -0.0053045 | -0.019938 | -0.023791 | -0.073892 | -0.10187
Cl | α \ β ( °) | -15 | -10 | -5 | -3 | -1 | 0 | 1 | 3 | 5 | 10 | 15
| -4 | 0.028848 | 0.019089 | 0.0094507 | 0.0056424 | 0.0018747 | 7.4968e-07 | -0.0018747 | -0.0056424 | -0.0094507 | -0.019089 | -0.028848
| -2 | 0.027838 | 0.017743 | 0.0086079 | 0.005196 | 0.0020393 | 1.4809e-05 | -0.0020393 | -0.005196 | -0.0086079 | -0.017743 | -0.027838
| -1 | 0.026941 | 0.01745 | 0.008303 | 0.0050741 | 0.0020928 | -1.5319e-05 | -0.0020928 | -0.0050741 | -0.008303 | -0.01745 | -0.026941
| 0 | 0.025989 | 0.01669 | 0.0078224 | 0.0051648 | 0.0021198 | 1.156e-06 | -0.0021198 | -0.0051648 | -0.0078224 | -0.01669 | -0.025989
| 1 | 0.024919 | 0.015879 | 0.0076603 | 0.0049684 | 0.0020407 | -3.3808e-05 | -0.0020407 | -0.0049684 | -0.0076603 | -0.015879 | -0.024919
| 2 | 0.02387 | 0.015146 | 0.007418 | 0.0048386 | 0.0018707 | 3.7618e-05 | -0.0018707 | -0.0048386 | -0.007418 | -0.015146 | -0.02387
| 4 | 0.022086 | 0.013919 | 0.0066698 | 0.0038146 | 0.0013674 | -5.2161e-05 | -0.0013674 | -0.0038146 | -0.0066698 | -0.013919 | -0.022086
| 6 | 0.020305 | 0.012356 | 0.0058874 | 0.0037066 | 0.0011079 | -4.6341e-05 | -0.0011079 | -0.0037066 | -0.0058874 | -0.012356 | -0.020305
| 8 | 0.018044 | 0.011243 | 0.005749 | 0.0033161 | 0.0010555 | 0.00016641 | -0.0010555 | -0.0033161 | -0.005749 | -0.011243 | -0.018044
| 10 | 0.0094844 | 0.010324 | 0.0056073 | 0.0032185 | 0.00095943 | 4.3079e-05 | -0.00095943 | -0.0032185 | -0.0056073 | -0.010324 | -0.0094844
| 12 | 0.004045 | 0.0030777 | 0.0053361 | 0.0036085 | 0.001326 | -0.00012273 | -0.001326 | -0.0036085 | -0.0053361 | -0.0030777 | -0.004045
| 14 | -0.00069567 | -0.00052926 | 0.0084074 | 0.0013069 | 0.0071076 | -0.00079545 | -0.0071076 | -0.0013069 | -0.0084074 | 0.00052926 | 0.00069567
Cm | α \ β ( °) | -15 | -10 | -5 | -3 | -1 | 0 | 1 | 3 | 5 | 10 | 15
| -4 | 0.020952 | 0.028384 | 0.026974 | 0.026301 | 0.02703 | 0.028399 | 0.02703 | 0.026301 | 0.026974 | 0.028384 | 0.020952
| -2 | 0.0044722 | 0.011239 | 0.010521 | 0.0092344 | 0.010712 | 0.010881 | 0.010712 | 0.0092344 | 0.010521 | 0.011239 | 0.0044722
| -1 | -0.0033656 | 0.0029234 | 0.00084663 | 0.0012474 | 0.0025067 | 0.0015343 | 0.0025067 | 0.0012474 | 0.00084663 | 0.0029234 | -0.0033656
| 0 | -0.01122 | -0.0050096 | -0.0063305 | -0.0067742 | -0.0059777 | -0.0074118 | -0.0059777 | -0.0067742 | -0.0063305 | -0.0050096 | -0.01122
| 1 | -0.019406 | -0.012497 | -0.016072 | -0.015721 | -0.015146 | -0.015747 | -0.015146 | -0.015721 | -0.016072 | -0.012497 | -0.019406
| 2 | -0.028238 | -0.021071 | -0.023022 | -0.02351 | -0.023374 | -0.023929 | -0.023374 | -0.02351 | -0.023022 | -0.021071 | -0.028238
| 4 | -0.045114 | -0.038968 | -0.040685 | -0.041433 | -0.041601 | -0.039825 | -0.041601 | -0.041433 | -0.040685 | -0.038968 | -0.045114
| 6 | -0.064543 | -0.057026 | -0.059877 | -0.060545 | -0.059752 | -0.059748 | -0.059752 | -0.060545 | -0.059877 | -0.057026 | -0.064543
| 8 | -0.082042 | -0.077094 | -0.079537 | -0.079565 | -0.074895 | -0.073773 | -0.074895 | -0.079565 | -0.079537 | -0.077094 | -0.082042
| 10 | -0.18416 | -0.099759 | -0.099254 | -0.099606 | -0.09739 | -0.097683 | -0.09739 | -0.099606 | -0.099254 | -0.099759 | -0.18416
| 12 | -0.24915 | -0.22946 | -0.13622 | -0.12449 | -0.12531 | -0.12701 | -0.12531 | -0.12449 | -0.13622 | -0.22946 | -0.24915
| 14 | -0.27644 | -0.29042 | -0.23386 | -0.23008 | -0.17557 | -0.15677 | -0.17557 | -0.23008 | -0.23386 | -0.29042 | -0.27644
Cn | α \ β ( °) | -15 | -10 | -5 | -3 | -1 | 0 | 1 | 3 | 5 | 10 | 15
| -4 | -0.0080336 | -0.0031708 | -0.00094991 | -0.00047978 | -0.00011678 | 1.0597e-05 | 0.00011678 | 0.00047978 | 0.00094991 | 0.0031708 | 0.0080336
| -2 | -0.0062878 | -0.0023043 | -0.00059097 | -0.00019443 | 2.7077e-06 | -5.1924e-06 | -2.7077e-06 | 0.00019443 | 0.00059097 | 0.0023043 | 0.0062878
| -1 | -0.0057868 | -0.0018563 | -0.00042106 | -0.00018601 | -3.7574e-05 | 1.126e-05 | 3.7574e-05 | 0.00018601 | 0.00042106 | 0.0018563 | 0.0057868
| 0 | -0.0052579 | -0.0014698 | -9.5931e-05 | -7.1143e-05 | 1.2096e-05 | 1.6653e-05 | -1.2096e-05 | 7.1143e-05 | 9.5931e-05 | 0.0014698 | 0.0052579
| 1 | -0.004829 | -0.0013414 | 2.9046e-05 | 7.1405e-05 | -1.8201e-05 | -7.4694e-06 | 1.8201e-05 | -7.1405e-05 | -2.9046e-05 | 0.0013414 | 0.004829
| 2 | -0.0045124 | -0.0011387 | 0.00030278 | 0.00014369 | -3.5904e-05 | -1.492e-05 | 3.5904e-05 | -0.00014369 | -0.00030278 | 0.0011387 | 0.0045124
| 4 | -0.0038636 | -0.000487 | 0.00043192 | 0.0003422 | 3.3586e-05 | 1.2445e-06 | -3.3586e-05 | -0.0003422 | -0.00043192 | 0.000487 | 0.0038636
| 6 | -0.0028471 | -0.00028492 | 0.00036229 | 0.00042874 | 0.00012624 | 6.0912e-06 | -0.00012624 | -0.00042874 | -0.00036229 | 0.00028492 | 0.0028471
| 8 | -0.001763 | -0.00037961 | 0.00019532 | 0.00030753 | 0.00014482 | -3.9446e-05 | -0.00014482 | -0.00030753 | -0.00019532 | 0.00037961 | 0.001763
| 10 | -0.0011039 | -0.00052006 | 0.00026915 | 0.00021169 | 6.6477e-05 | -2.0751e-05 | -6.6477e-05 | -0.00021169 | -0.00026915 | 0.00052006 | 0.0011039
| 12 | -0.0015399 | -0.0045648 | -0.00091026 | 9.5572e-05 | 0.00016406 | -4.7661e-06 | -0.00016406 | -9.5572e-05 | 0.00091026 | 0.0045648 | 0.0015399
| 14 | -0.0027695 | -0.0072216 | 0.00019621 | -0.0056202 | 0.0031378 | -0.00058111 | -0.0031378 | 0.0056202 | -0.00019621 | 0.0072216 | 0.0027695
D | α \ β ( °) | -15 | -10 | -5 | -3 | -1 | 0 | 1 | 3 | 5 | 10 | 15
| -4 | 490.9995 | 367.5203 | 290.8756 | 274.4474 | 267.2364 | 265.8295 | 267.2364 | 274.4474 | 290.8756 | 367.5203 | 490.9995
| -2 | 467.3815 | 342.267 | 269.3836 | 252.8501 | 245.9186 | 244.5303 | 245.9186 | 252.8501 | 269.3836 | 342.267 | 467.3815
| -1 | 462.8679 | 339.249 | 269.3996 | 252.5022 | 245.9991 | 244.602 | 245.9991 | 252.5022 | 269.3996 | 339.249 | 462.8679
| 0 | 465.0868 | 344.4694 | 272.815 | 260.9679 | 253.1411 | 251.0076 | 253.1411 | 260.9679 | 272.815 | 344.4694 | 465.0868
| 1 | 474.2949 | 352.7405 | 285.8561 | 274.0305 | 266.9234 | 267.3315 | 266.9234 | 274.0305 | 285.8561 | 352.7405 | 474.2949
| 2 | 489.4377 | 371.6312 | 304.4708 | 294.1661 | 287.0652 | 285.4464 | 287.0652 | 294.1661 | 304.4708 | 371.6312 | 489.4377
| 4 | 532.8572 | 424.8415 | 366.7807 | 353.8738 | 349.2005 | 346.9058 | 349.2005 | 353.8738 | 366.7807 | 424.8415 | 532.8572
| 6 | 612.3642 | 509.4473 | 457.5133 | 446.4922 | 441.2992 | 439.37 | 441.2992 | 446.4922 | 457.5133 | 509.4473 | 612.3642
| 8 | 713.7232 | 625.4728 | 579.1257 | 570.2999 | 564.0703 | 561.7629 | 564.0703 | 570.2999 | 579.1257 | 625.4728 | 713.7232
| 10 | 1066.0041 | 773.1352 | 729.9511 | 722.644 | 716.686 | 714.4586 | 716.686 | 722.644 | 729.9511 | 773.1352 | 1066.0041
| 12 | 1350.6644 | 1205.9023 | 923.1611 | 910.0792 | 903.7164 | 902.0419 | 903.7164 | 910.0792 | 923.1611 | 1205.9023 | 1350.6644
| 14 | 1642.5292 | 1557.5112 | 1394.2449 | 1249.7222 | 1141.9377 | 1120.5057 | 1141.9377 | 1249.7222 | 1394.2449 | 1557.5112 | 1642.5292
L | α \ β ( °) | -15 | -10 | -5 | -3 | -1 | 0 | 1 | 3 | 5 | 10 | 15
| -4 | -1316.9633 | -1138.6082 | -961.2344 | -917.692 | -899.2903 | -907.1489 | -899.2903 | -917.692 | -961.2344 | -1138.6082 | -1316.9633
| -2 | 158.5648 | 453.4275 | 659.1153 | 711.3525 | 728.3102 | 734.136 | 728.3102 | 711.3525 | 659.1153 | 453.4275 | 158.5648
| -1 | 945.4334 | 1256.0027 | 1476.1272 | 1525.0075 | 1543.7603 | 1560.1874 | 1543.7603 | 1525.0075 | 1476.1272 | 1256.0027 | 945.4334
| 0 | 1736.5181 | 2076.1265 | 2300.7258 | 2349.8572 | 2373.0323 | 2387.5751 | 2373.0323 | 2349.8572 | 2300.7258 | 2076.1265 | 1736.5181
| 1 | 2509.0489 | 2864.0302 | 3109.1591 | 3160.6823 | 3187.4232 | 3207.0084 | 3187.4232 | 3160.6823 | 3109.1591 | 2864.0302 | 2509.0489
| 2 | 3269.7361 | 3655.0368 | 3909.2497 | 3968.4042 | 3999.8136 | 4018.632 | 3999.8136 | 3968.4042 | 3909.2497 | 3655.0368 | 3269.7361
| 4 | 4786.8094 | 5240.4172 | 5520.1672 | 5583.9905 | 5616.8623 | 5625.6081 | 5616.8623 | 5583.9905 | 5520.1672 | 5240.4172 | 4786.8094
| 6 | 6304.9294 | 6814.246 | 7107.3016 | 7159.6604 | 7182.9535 | 7202.4449 | 7182.9535 | 7159.6604 | 7107.3016 | 6814.246 | 6304.9294
| 8 | 7797.6238 | 8358.4215 | 8679.1197 | 8740.748 | 8756.574 | 8785.407 | 8756.574 | 8740.748 | 8679.1197 | 8358.4215 | 7797.6238
| 10 | 8434.2655 | 9829.6193 | 10196.6677 | 10277.9926 | 10308.8487 | 10342.256 | 10308.8487 | 10277.9926 | 10196.6677 | 9829.6193 | 8434.2655
| 12 | 9561.2088 | 10537.8441 | 11558.3194 | 11725.1615 | 11778.5681 | 11822.0909 | 11778.5681 | 11725.1615 | 11558.3194 | 10537.8441 | 9561.2088
| 14 | 10556.003 | 11442.4047 | 11798.435 | 12067.4855 | 12635.7576 | 12992.2155 | 12635.7576 | 12067.4855 | 11798.435 | 11442.4047 | 10556.003
Y | α \ β ( °) | -15 | -10 | -5 | -3 | -1 | 0 | 1 | 3 | 5 | 10 | 15
| -4 | 903.3074 | 535.1972 | 244.7987 | 143.2623 | 46.9407 | -0.41008 | -46.9407 | -143.2623 | -244.7987 | -535.1972 | -903.3074
| -2 | 943.0509 | 561.1254 | 257.7636 | 149.936 | 46.7583 | 0.043031 | -46.7583 | -149.936 | -257.7636 | -561.1254 | -943.0509
| -1 | 965.2541 | 572.0498 | 264.1486 | 155.9263 | 51.632 | -0.53948 | -51.632 | -155.9263 | -264.1486 | -572.0498 | -965.2541
| 0 | 985.8506 | 584.7941 | 268.4813 | 157.9258 | 53.4362 | -0.6309 | -53.4362 | -157.9258 | -268.4813 | -584.7941 | -985.8506
| 1 | 1004.6523 | 595.0191 | 274.5064 | 161.4334 | 56.1404 | 0.10725 | -56.1404 | -161.4334 | -274.5064 | -595.0191 | -1004.6523
| 2 | 1022.3771 | 605.1233 | 276.0955 | 165.6456 | 58.4088 | 0.24502 | -58.4088 | -165.6456 | -276.0955 | -605.1233 | -1022.3771
| 4 | 1046.7032 | 617.8076 | 286.6618 | 168.467 | 57.3042 | 0.079659 | -57.3042 | -168.467 | -286.6618 | -617.8076 | -1046.7032
| 6 | 1056.8804 | 630.5718 | 296.7426 | 169.6209 | 56.8326 | -0.10776 | -56.8326 | -169.6209 | -296.7426 | -630.5718 | -1056.8804
| 8 | 1041.1137 | 639.4774 | 306.0309 | 177.0968 | 59.4309 | 1.8999 | -59.4309 | -177.0968 | -306.0309 | -639.4774 | -1041.1137
| 10 | 927.7589 | 641.714 | 301.6513 | 178.3349 | 60.9917 | 0.56931 | -60.9917 | -178.3349 | -301.6513 | -641.714 | -927.7589
| 12 | 865.7803 | 552.3924 | 302.9001 | 179.727 | 59.6377 | 0.46802 | -59.6377 | -179.727 | -302.9001 | -552.3924 | -865.7803
| 14 | 779.7617 | 565.5885 | 182.1023 | 152.6075 | 40.6022 | 2.5962 | -40.6022 | -152.6075 | -182.1023 | -565.5885 | -779.7617
Mx | α \ β ( °) | -15 | -10 | -5 | -3 | -1 | 0 | 1 | 3 | 5 | 10 | 15
| -4 | 1656.0934 | 1095.8599 | 542.5385 | 323.9136 | 107.6229 | 0.043037 | -107.6229 | -323.9136 | -542.5385 | -1095.8599 | -1656.0934
| -2 | 1598.0764 | 1018.5627 | 494.1532 | 298.2855 | 117.0688 | 0.85014 | -117.0688 | -298.2855 | -494.1532 | -1018.5627 | -1598.0764
| -1 | 1546.5857 | 1001.7645 | 476.6523 | 291.2906 | 120.1405 | -0.87939 | -120.1405 | -291.2906 | -476.6523 | -1001.7645 | -1546.5857
| 0 | 1491.9293 | 958.1301 | 449.0623 | 296.4942 | 121.6938 | 0.066361 | -121.6938 | -296.4942 | -449.0623 | -958.1301 | -1491.9293
| 1 | 1430.5032 | 911.5655 | 439.7579 | 285.22 | 117.1514 | -1.9408 | -117.1514 | -285.22 | -439.7579 | -911.5655 | -1430.5032
| 2 | 1370.3234 | 869.4916 | 425.846 | 277.7688 | 107.3888 | 2.1595 | -107.3888 | -277.7688 | -425.846 | -869.4916 | -1370.3234
| 4 | 1267.8853 | 799.0423 | 382.892 | 218.988 | 78.4991 | -2.9944 | -78.4991 | -218.988 | -382.892 | -799.0423 | -1267.8853
| 6 | 1165.6674 | 709.2943 | 337.9791 | 212.7839 | 63.6003 | -2.6603 | -63.6003 | -212.7839 | -337.9791 | -709.2943 | -1165.6674
| 8 | 1035.872 | 645.4266 | 330.0311 | 190.3694 | 60.5929 | 9.553 | -60.5929 | -190.3694 | -330.0311 | -645.4266 | -1035.872
| 10 | 544.4707 | 592.6958 | 321.9 | 184.7673 | 55.078 | 2.4731 | -55.078 | -184.7673 | -321.9 | -592.6958 | -544.4707
| 12 | 232.2091 | 176.6807 | 306.3273 | 207.1564 | 76.1239 | -7.0455 | -76.1239 | -207.1564 | -306.3273 | -176.6807 | -232.2091
| 14 | -39.9363 | -30.3835 | 482.6419 | 75.0243 | 408.0261 | -45.6647 | -408.0261 | -75.0243 | -482.6419 | 30.3835 | 39.9363
My | α \ β ( °) | -15 | -10 | -5 | -3 | -1 | 0 | 1 | 3 | 5 | 10 | 15
| -4 | 113.0811 | 153.1953 | 145.5865 | 141.9523 | 145.8895 | 153.2759 | 145.8895 | 141.9523 | 145.5865 | 153.1953 | 113.0811
| -2 | 24.1376 | 60.6574 | 56.7844 | 49.8401 | 57.8179 | 58.7301 | 57.8179 | 49.8401 | 56.7844 | 60.6574 | 24.1376
| -1 | -18.1649 | 15.7783 | 4.5694 | 6.7326 | 13.5291 | 8.2808 | 13.5291 | 6.7326 | 4.5694 | 15.7783 | -18.1649
| 0 | -60.5553 | -27.0383 | -34.1675 | -36.562 | -32.2631 | -40.0033 | -32.2631 | -36.562 | -34.1675 | -27.0383 | -60.5553
| 1 | -104.7412 | -67.4485 | -86.7464 | -84.8488 | -81.7481 | -84.988 | -81.7481 | -84.8488 | -86.7464 | -67.4485 | -104.7412
| 2 | -152.4087 | -113.7249 | -124.2533 | -126.8902 | -126.1569 | -129.1502 | -126.1569 | -126.8902 | -124.2533 | -113.7249 | -152.4087
| 4 | -243.4899 | -210.3191 | -219.5873 | -223.6222 | -224.5286 | -214.9462 | -224.5286 | -223.6222 | -219.5873 | -210.3191 | -243.4899
| 6 | -348.354 | -307.7821 | -323.1691 | -326.7737 | -322.4955 | -322.4757 | -322.4955 | -326.7737 | -323.1691 | -307.7821 | -348.354
| 8 | -442.8016 | -416.0938 | -429.2835 | -429.4295 | -404.2275 | -398.1727 | -404.2275 | -429.4295 | -429.2835 | -416.0938 | -442.8016
| 10 | -993.9694 | -538.424 | -535.7002 | -537.5995 | -525.6384 | -527.2191 | -525.6384 | -537.5995 | -535.7002 | -538.424 | -993.9694
| 12 | -1344.7295 | -1238.4592 | -735.2062 | -671.8828 | -676.3172 | -685.502 | -676.3172 | -671.8828 | -735.2062 | -1238.4592 | -1344.7295
| 14 | -1492.0286 | -1567.486 | -1262.1985 | -1241.8125 | -947.5794 | -846.1242 | -947.5794 | -1241.8125 | -1262.1985 | -1567.486 | -1492.0286
Mz | α \ β ( °) | -15 | -10 | -5 | -3 | -1 | 0 | 1 | 3 | 5 | 10 | 15
| -4 | -461.1845 | -182.0243 | -54.5317 | -27.5426 | -6.7042 | 0.60834 | 6.7042 | 27.5426 | 54.5317 | 182.0243 | 461.1845
| -2 | -360.9638 | -132.284 | -33.9256 | -11.1616 | 0.15544 | -0.29808 | -0.15544 | 11.1616 | 33.9256 | 132.284 | 360.9638
| -1 | -332.2055 | -106.5663 | -24.1716 | -10.6786 | -2.157 | 0.64643 | 2.157 | 10.6786 | 24.1716 | 106.5663 | 332.2055
| 0 | -301.8387 | -84.3788 | -5.5071 | -4.0841 | 0.6944 | 0.95601 | -0.6944 | 4.0841 | 5.5071 | 84.3788 | 301.8387
| 1 | -277.2185 | -77.0064 | 1.6675 | 4.0992 | -1.0449 | -0.4288 | 1.0449 | -4.0992 | -1.6675 | 77.0064 | 277.2185
| 2 | -259.044 | -65.3721 | 17.3818 | 8.2486 | -2.0611 | -0.8565 | 2.0611 | -8.2486 | -17.3818 | 65.3721 | 259.044
| 4 | -221.7987 | -27.9575 | 24.7955 | 19.6448 | 1.9281 | 0.071442 | -1.9281 | -19.6448 | -24.7955 | 27.9575 | 221.7987
| 6 | -163.4451 | -16.3567 | 20.7981 | 24.6127 | 7.2472 | 0.34968 | -7.2472 | -24.6127 | -20.7981 | 16.3567 | 163.4451
| 8 | -101.2072 | -21.7922 | 11.2127 | 17.6546 | 8.3138 | -2.2645 | -8.3138 | -17.6546 | -11.2127 | 21.7922 | 101.2072
| 10 | -63.3735 | -29.8552 | 15.4513 | 12.1523 | 3.8163 | -1.1913 | -3.8163 | -12.1523 | -15.4513 | 29.8552 | 63.3735
| 12 | -88.4015 | -262.051 | -52.2553 | 5.4865 | 9.4179 | -0.27361 | -9.4179 | -5.4865 | 52.2553 | 262.051 | 88.4015
| 14 | -158.9869 | -414.5718 | 11.2637 | -322.6383 | 180.1293 | -33.3596 | -180.1293 | 322.6383 | -11.2637 | 414.5718 | 158.9869
CL/CD | α \ β ( °) | -15 | -10 | -5 | -3 | -1 | 0 | 1 | 3 | 5 | 10 | 15
| -4 | -2.6822 | -3.0981 | -3.3046 | -3.3438 | -3.3651 | -3.4125 | -3.3651 | -3.3438 | -3.3046 | -3.0981 | -2.6822
| -2 | 0.33926 | 1.3248 | 2.4468 | 2.8133 | 2.9616 | 3.0022 | 2.9616 | 2.8133 | 2.4468 | 1.3248 | 0.33926
| -1 | 2.0426 | 3.7023 | 5.4793 | 6.0396 | 6.2755 | 6.3785 | 6.2755 | 6.0396 | 5.4793 | 3.7023 | 2.0426
| 0 | 3.7338 | 6.027 | 8.4333 | 9.0044 | 9.3743 | 9.512 | 9.3743 | 9.0044 | 8.4333 | 6.027 | 3.7338
| 1 | 5.2901 | 8.1194 | 10.8767 | 11.5341 | 11.9413 | 11.9964 | 11.9413 | 11.5341 | 10.8767 | 8.1194 | 5.2901
| 2 | 6.6806 | 9.8351 | 12.8395 | 13.4904 | 13.9335 | 14.0784 | 13.9335 | 13.4904 | 12.8395 | 9.8351 | 6.6806
| 4 | 8.9833 | 12.335 | 15.0503 | 15.7796 | 16.0849 | 16.2165 | 16.0849 | 15.7796 | 15.0503 | 12.335 | 8.9833
| 6 | 10.296 | 13.3758 | 15.5346 | 16.0354 | 16.2768 | 16.3927 | 16.2768 | 16.0354 | 15.5346 | 13.3758 | 10.296
| 8 | 10.9253 | 13.3634 | 14.9866 | 15.3266 | 15.5239 | 15.639 | 15.5239 | 15.3266 | 14.9866 | 13.3634 | 10.9253
| 10 | 7.912 | 12.714 | 13.969 | 14.2228 | 14.3841 | 14.4757 | 14.3841 | 14.2228 | 13.969 | 12.714 | 7.912
| 12 | 7.0789 | 8.7386 | 12.5204 | 12.8837 | 13.0335 | 13.1059 | 13.0335 | 12.8837 | 12.5204 | 8.7386 | 7.0789
| 14 | 6.4267 | 7.3466 | 8.4622 | 9.6561 | 11.0652 | 11.595 | 11.0652 | 9.6561 | 8.4622 | 7.3466 | 6.4267

## elevator
升降舵舵偏角/deg
舵偏角( °) 参数 | -25 | [11 empty] | -20 | [11 empty] | -10 | [11 empty] | -5 | [11 empty] | 0 | [11 empty] | 5 | [11 empty] | 10 | [11 empty] | 20 | [11 empty] | 25
CD | α \ β ( °) | -15 | -10 | -5 | -3 | -1 | 0 | 1 | 3 | 5 | 10 | 15 | α \ β ( °) | -15 | -10 | -5 | -3 | -1 | 0 | 1 | 3 | 5 | 10 | 15 | α \ β ( °) | -15 | -10 | -5 | -3 | -1 | 0 | 1 | 3 | 5 | 10 | 15 | α \ β ( °) | -15 | -10 | -5 | -3 | -1 | 0 | 1 | 3 | 5 | 10 | 15 | α \ β ( °) | -15 | -10 | -5 | -3 | -1 | 0 | 1 | 3 | 5 | 10 | 15 | α \ β ( °) | -15 | -10 | -5 | -3 | -1 | 0 | 1 | 3 | 5 | 10 | 15 | α \ β ( °) | -15 | -10 | -5 | -3 | -1 | 0 | 1 | 3 | 5 | 10 | 15 | α \ β ( °) | -15 | -10 | -5 | -3 | -1 | 0 | 1 | 3 | 5 | 10 | 15 | α \ β ( °) | -15 | -10 | -5 | -3 | -1 | 0 | 1 | 3 | 5 | 10 | 15
| -4 | 0.093418 | 0.078125 | 0.068005 | 0.065575 | 0.064563 | 0.06449 | 0.064563 | 0.065575 | 0.068005 | 0.078125 | 0.093418 | -4 | 0.085947 | 0.069662 | 0.059398 | 0.057232 | 0.056112 | 0.056 | 0.056112 | 0.057232 | 0.059398 | 0.069662 | 0.085947 | -4 | 0.07394 | 0.056667 | 0.045833 | 0.043518 | 0.042445 | 0.042284 | 0.042445 | 0.043518 | 0.045833 | 0.056667 | 0.07394 | -4 | 0.068853 | 0.051766 | 0.041156 | 0.038912 | 0.037924 | 0.03773 | 0.037924 | 0.038912 | 0.041156 | 0.051766 | 0.068853 | -4 | 0.064147 | 0.048015 | 0.038002 | 0.035855 | 0.034913 | 0.03473 | 0.034913 | 0.035855 | 0.038002 | 0.048015 | 0.064147 | -4 | 0.06206 | 0.045932 | 0.036478 | 0.034412 | 0.033493 | 0.033369 | 0.033493 | 0.034412 | 0.036478 | 0.045932 | 0.06206 | -4 | 0.060634 | 0.045257 | 0.035895 | 0.033923 | 0.033068 | 0.032908 | 0.033068 | 0.033923 | 0.035895 | 0.045257 | 0.060634 | -4 | 0.064366 | 0.049912 | 0.041009 | 0.039123 | 0.038256 | 0.038128 | 0.038256 | 0.039123 | 0.041009 | 0.049912 | 0.064366 | -4 | 0.068416 | 0.054378 | 0.045751 | 0.04388 | 0.043006 | 0.04292 | 0.043006 | 0.04388 | 0.045751 | 0.054378 | 0.068416
| -2 | 0.086445 | 0.070758 | 0.061271 | 0.059129 | 0.058229 | 0.05816 | 0.058229 | 0.059129 | 0.061271 | 0.070758 | 0.086445 | -2 | 0.079664 | 0.063361 | 0.053514 | 0.051345 | 0.050314 | 0.050247 | 0.050314 | 0.051345 | 0.053514 | 0.063361 | 0.079664 | -2 | 0.068844 | 0.051555 | 0.041351 | 0.038968 | 0.037934 | 0.037799 | 0.037934 | 0.038968 | 0.041351 | 0.051555 | 0.068844 | -2 | 0.064303 | 0.047379 | 0.037535 | 0.035246 | 0.034285 | 0.034116 | 0.034285 | 0.035246 | 0.037535 | 0.047379 | 0.064303 | -2 | 0.061061 | 0.044716 | 0.035194 | 0.033034 | 0.032128 | 0.031947 | 0.032128 | 0.033034 | 0.035194 | 0.044716 | 0.061061 | -2 | 0.059517 | 0.043635 | 0.034641 | 0.032421 | 0.031526 | 0.031351 | 0.031526 | 0.032421 | 0.034641 | 0.043635 | 0.059517 | -2 | 0.059113 | 0.043719 | 0.034963 | 0.032902 | 0.032064 | 0.031913 | 0.032064 | 0.032902 | 0.034963 | 0.043719 | 0.059113 | -2 | 0.064496 | 0.050055 | 0.042172 | 0.040191 | 0.039351 | 0.039183 | 0.039351 | 0.040191 | 0.042172 | 0.050055 | 0.064496 | -2 | 0.069506 | 0.055787 | 0.047977 | 0.046004 | 0.045137 | 0.044938 | 0.045137 | 0.046004 | 0.047977 | 0.055787 | 0.069506
| -1 | 0.084183 | 0.068194 | 0.059289 | 0.057186 | 0.056367 | 0.05618 | 0.056367 | 0.057186 | 0.059289 | 0.068194 | 0.084183 | -1 | 0.078076 | 0.061342 | 0.051934 | 0.049696 | 0.048762 | 0.048575 | 0.048762 | 0.049696 | 0.051934 | 0.061342 | 0.078076 | -1 | 0.067617 | 0.050233 | 0.040426 | 0.038003 | 0.037089 | 0.036866 | 0.037089 | 0.038003 | 0.040426 | 0.050233 | 0.067617 | -1 | 0.063533 | 0.046637 | 0.037025 | 0.034829 | 0.033886 | 0.033673 | 0.033886 | 0.034829 | 0.037025 | 0.046637 | 0.063533 | -1 | 0.060472 | 0.044321 | 0.035196 | 0.032988 | 0.032139 | 0.031956 | 0.032139 | 0.032988 | 0.035196 | 0.044321 | 0.060472 | -1 | 0.059496 | 0.04372 | 0.034944 | 0.032812 | 0.03198 | 0.03178 | 0.03198 | 0.032812 | 0.034944 | 0.04372 | 0.059496 | -1 | 0.059534 | 0.0443 | 0.035777 | 0.033818 | 0.033036 | 0.032832 | 0.033036 | 0.033818 | 0.035777 | 0.0443 | 0.059534 | -1 | 0.066133 | 0.052088 | 0.044061 | 0.042227 | 0.041416 | 0.041125 | 0.041416 | 0.042227 | 0.044061 | 0.052088 | 0.066133 | -1 | 0.071409 | 0.058021 | 0.050422 | 0.04864 | 0.047713 | 0.04747 | 0.047713 | 0.04864 | 0.050422 | 0.058021 | 0.071409
| 0 | 0.082642 | 0.066706 | 0.057878 | 0.056387 | 0.055309 | 0.05508 | 0.055309 | 0.056387 | 0.057878 | 0.066706 | 0.082642 | 0 | 0.076878 | 0.060305 | 0.05105 | 0.049195 | 0.048055 | 0.047789 | 0.048055 | 0.049195 | 0.05105 | 0.060305 | 0.076878 | 0 | 0.067085 | 0.050001 | 0.040192 | 0.038239 | 0.037118 | 0.036779 | 0.037118 | 0.038239 | 0.040192 | 0.050001 | 0.067085 | 0 | 0.063445 | 0.046854 | 0.037118 | 0.035454 | 0.034334 | 0.034108 | 0.034334 | 0.035454 | 0.037118 | 0.046854 | 0.063445 | 0 | 0.060762 | 0.045003 | 0.035642 | 0.034094 | 0.033072 | 0.032793 | 0.033072 | 0.034094 | 0.035642 | 0.045003 | 0.060762 | 0 | 0.060317 | 0.044838 | 0.035798 | 0.034253 | 0.033355 | 0.033092 | 0.033355 | 0.034253 | 0.035798 | 0.044838 | 0.060317 | 0 | 0.060806 | 0.045921 | 0.03731 | 0.035863 | 0.034951 | 0.034634 | 0.034951 | 0.035863 | 0.03731 | 0.045921 | 0.060806 | 0 | 0.068479 | 0.054778 | 0.046686 | 0.045286 | 0.044405 | 0.043988 | 0.044405 | 0.045286 | 0.046686 | 0.054778 | 0.068479 | 0 | 0.07421 | 0.061202 | 0.053557 | 0.052019 | 0.051229 | 0.050917 | 0.051229 | 0.052019 | 0.053557 | 0.061202 | 0.07421
| 1 | 0.08211 | 0.065671 | 0.0574 | 0.056065 | 0.055058 | 0.055015 | 0.055058 | 0.056065 | 0.0574 | 0.065671 | 0.08211 | 1 | 0.076535 | 0.059742 | 0.050649 | 0.049097 | 0.048136 | 0.048108 | 0.048136 | 0.049097 | 0.050649 | 0.059742 | 0.076535 | 1 | 0.067367 | 0.050258 | 0.040631 | 0.039047 | 0.03798 | 0.037891 | 0.03798 | 0.039047 | 0.040631 | 0.050258 | 0.067367 | 1 | 0.064161 | 0.047534 | 0.038329 | 0.036663 | 0.035726 | 0.035694 | 0.035726 | 0.036663 | 0.038329 | 0.047534 | 0.064161 | 1 | 0.061965 | 0.046084 | 0.037346 | 0.035801 | 0.034872 | 0.034926 | 0.034872 | 0.035801 | 0.037346 | 0.046084 | 0.061965 | 1 | 0.061991 | 0.046354 | 0.037893 | 0.036525 | 0.035625 | 0.035655 | 0.035625 | 0.036525 | 0.037893 | 0.046354 | 0.061991 | 1 | 0.062946 | 0.047936 | 0.039932 | 0.038611 | 0.037762 | 0.037821 | 0.037762 | 0.038611 | 0.039932 | 0.047936 | 0.062946 | 1 | 0.071638 | 0.057902 | 0.050383 | 0.049047 | 0.048288 | 0.048272 | 0.048288 | 0.049047 | 0.050383 | 0.057902 | 0.071638 | 1 | 0.077844 | 0.064793 | 0.0579 | 0.056398 | 0.05565 | 0.055699 | 0.05565 | 0.056398 | 0.0579 | 0.064793 | 0.077844
| 2 | 0.082344 | 0.066039 | 0.057832 | 0.056436 | 0.055657 | 0.055595 | 0.055657 | 0.056436 | 0.057832 | 0.066039 | 0.082344 | 2 | 0.077029 | 0.060461 | 0.05157 | 0.050118 | 0.049063 | 0.04916 | 0.049063 | 0.050118 | 0.05157 | 0.060461 | 0.077029 | 2 | 0.068182 | 0.051607 | 0.042317 | 0.040619 | 0.039565 | 0.039503 | 0.039565 | 0.040619 | 0.042317 | 0.051607 | 0.068182 | 2 | 0.065631 | 0.049586 | 0.040389 | 0.038854 | 0.037903 | 0.037988 | 0.037903 | 0.038854 | 0.040389 | 0.049586 | 0.065631 | 2 | 0.063943 | 0.048552 | 0.039778 | 0.038432 | 0.037504 | 0.037292 | 0.037504 | 0.038432 | 0.039778 | 0.048552 | 0.063943 | 2 | 0.064402 | 0.049401 | 0.041008 | 0.039373 | 0.038738 | 0.038505 | 0.038738 | 0.039373 | 0.041008 | 0.049401 | 0.064402 | 2 | 0.065599 | 0.051437 | 0.043474 | 0.042164 | 0.041315 | 0.041291 | 0.041315 | 0.042164 | 0.043474 | 0.051437 | 0.065599 | 2 | 0.075309 | 0.061993 | 0.055035 | 0.053678 | 0.05298 | 0.052821 | 0.05298 | 0.053678 | 0.055035 | 0.061993 | 0.075309 | 2 | 0.081911 | 0.069873 | 0.06292 | 0.061586 | 0.060891 | 0.060747 | 0.060891 | 0.061586 | 0.06292 | 0.069873 | 0.081911
| 4 | 0.084304 | 0.069114 | 0.061663 | 0.060095 | 0.059558 | 0.059406 | 0.059558 | 0.060095 | 0.061663 | 0.069114 | 0.084304 | 4 | 0.080153 | 0.064145 | 0.056083 | 0.054477 | 0.053674 | 0.053544 | 0.053674 | 0.054477 | 0.056083 | 0.064145 | 0.080153 | 4 | 0.072824 | 0.056796 | 0.048536 | 0.046729 | 0.045992 | 0.045766 | 0.045992 | 0.046729 | 0.048536 | 0.056796 | 0.072824 | 4 | 0.070423 | 0.055585 | 0.047681 | 0.04582 | 0.045135 | 0.044897 | 0.045135 | 0.04582 | 0.047681 | 0.055585 | 0.070423 | 4 | 0.069616 | 0.055504 | 0.047918 | 0.046232 | 0.045622 | 0.045322 | 0.045622 | 0.046232 | 0.047918 | 0.055504 | 0.069616 | 4 | 0.071512 | 0.057203 | 0.050172 | 0.048375 | 0.047825 | 0.047634 | 0.047825 | 0.048375 | 0.050172 | 0.057203 | 0.071512 | 4 | 0.073434 | 0.060445 | 0.053693 | 0.052058 | 0.051605 | 0.051349 | 0.051605 | 0.052058 | 0.053693 | 0.060445 | 0.073434 | 4 | 0.085388 | 0.07348 | 0.067447 | 0.065999 | 0.06544 | 0.0651 | 0.06544 | 0.065999 | 0.067447 | 0.07348 | 0.085388 | 4 | 0.092865 | 0.08181 | 0.076111 | 0.074773 | 0.074226 | 0.074112 | 0.074226 | 0.074773 | 0.076111 | 0.08181 | 0.092865
| 6 | 0.090766 | 0.075836 | 0.069066 | 0.067918 | 0.067283 | 0.067115 | 0.067283 | 0.067918 | 0.069066 | 0.075836 | 0.090766 | 6 | 0.086884 | 0.07161 | 0.064384 | 0.062974 | 0.062253 | 0.062072 | 0.062253 | 0.062974 | 0.064384 | 0.07161 | 0.086884 | 6 | 0.080889 | 0.066064 | 0.05853 | 0.056993 | 0.056129 | 0.055893 | 0.056129 | 0.056993 | 0.05853 | 0.066064 | 0.080889 | 6 | 0.079937 | 0.065801 | 0.058645 | 0.057143 | 0.056355 | 0.056133 | 0.056355 | 0.057143 | 0.058645 | 0.065801 | 0.079937 | 6 | 0.080003 | 0.066557 | 0.059772 | 0.058332 | 0.057654 | 0.057402 | 0.057654 | 0.058332 | 0.059772 | 0.066557 | 0.080003 | 6 | 0.082243 | 0.069445 | 0.062816 | 0.061549 | 0.060922 | 0.06067 | 0.060922 | 0.061549 | 0.062816 | 0.069445 | 0.082243 | 6 | 0.085708 | 0.073622 | 0.06759 | 0.06646 | 0.065767 | 0.065528 | 0.065767 | 0.06646 | 0.06759 | 0.073622 | 0.085708 | 6 | 0.09946 | 0.08846 | 0.083508 | 0.082478 | 0.081873 | 0.081655 | 0.081873 | 0.082478 | 0.083508 | 0.08846 | 0.09946 | 6 | 0.10773 | 0.097864 | 0.093433 | 0.092453 | 0.091894 | 0.091651 | 0.091894 | 0.092453 | 0.093433 | 0.097864 | 0.10773
| 8 | 0.099494 | 0.086805 | 0.080643 | 0.079555 | 0.079058 | 0.078921 | 0.079058 | 0.079555 | 0.080643 | 0.086805 | 0.099494 | 8 | 0.096149 | 0.08327 | 0.076737 | 0.0756 | 0.074825 | 0.074668 | 0.074825 | 0.0756 | 0.076737 | 0.08327 | 0.096149 | 8 | 0.092043 | 0.079476 | 0.072531 | 0.07123 | 0.07041 | 0.070239 | 0.07041 | 0.07123 | 0.072531 | 0.079476 | 0.092043 | 8 | 0.09205 | 0.080165 | 0.073637 | 0.072389 | 0.071505 | 0.071322 | 0.071505 | 0.072389 | 0.073637 | 0.080165 | 0.09205 | 8 | 0.093245 | 0.081715 | 0.07566 | 0.074507 | 0.073693 | 0.073392 | 0.073693 | 0.074507 | 0.07566 | 0.081715 | 0.093245 | 8 | 0.09633 | 0.085574 | 0.079867 | 0.078767 | 0.07806 | 0.077772 | 0.07806 | 0.078767 | 0.079867 | 0.085574 | 0.09633 | 8 | 0.10109 | 0.090869 | 0.085774 | 0.0849 | 0.084116 | 0.084022 | 0.084116 | 0.0849 | 0.085774 | 0.090869 | 0.10109 | 8 | 0.11646 | 0.10807 | 0.10408 | 0.10322 | 0.10264 | 0.10252 | 0.10264 | 0.10322 | 0.10408 | 0.10807 | 0.11646 | 8 | 0.12566 | 0.11819 | 0.11491 | 0.11404 | 0.11361 | 0.11346 | 0.11361 | 0.11404 | 0.11491 | 0.11819 | 0.12566
| 10 | 0.14146 | 0.10166 | 0.095951 | 0.095137 | 0.09422 | 0.094045 | 0.09422 | 0.095137 | 0.095951 | 0.10166 | 0.14146 | 10 | 0.1379 | 0.099026 | 0.092798 | 0.09176 | 0.090972 | 0.090653 | 0.090972 | 0.09176 | 0.092798 | 0.099026 | 0.1379 | 10 | 0.13856 | 0.096934 | 0.090426 | 0.089179 | 0.088369 | 0.087967 | 0.088369 | 0.089179 | 0.090426 | 0.096934 | 0.13856 | 10 | 0.13886 | 0.098423 | 0.092399 | 0.091535 | 0.090571 | 0.090341 | 0.090571 | 0.091535 | 0.092399 | 0.098423 | 0.13886 | 10 | 0.13927 | 0.10101 | 0.095365 | 0.09441 | 0.093632 | 0.093341 | 0.093632 | 0.09441 | 0.095365 | 0.10101 | 0.13927 | 10 | 0.1435 | 0.10611 | 0.10086 | 0.099927 | 0.099367 | 0.099028 | 0.099367 | 0.099927 | 0.10086 | 0.10611 | 0.1435 | 10 | 0.14674 | 0.11225 | 0.10796 | 0.10722 | 0.10665 | 0.10628 | 0.10665 | 0.10722 | 0.10796 | 0.11225 | 0.14674 | 10 | 0.16503 | 0.13109 | 0.12854 | 0.12786 | 0.12711 | 0.12672 | 0.12711 | 0.12786 | 0.12854 | 0.13109 | 0.16503 | 10 | 0.17537 | 0.14238 | 0.14022 | 0.13974 | 0.13859 | 0.13828 | 0.13859 | 0.13974 | 0.14022 | 0.14238 | 0.17537
| 12 | 0.17058 | 0.14913 | 0.11674 | 0.11492 | 0.11415 | 0.11393 | 0.11415 | 0.11492 | 0.11674 | 0.14913 | 0.17058 | 12 | 0.16872 | 0.14613 | 0.11714 | 0.11724 | 0.11264 | 0.11156 | 0.11264 | 0.11724 | 0.11714 | 0.14613 | 0.16872 | 12 | 0.17117 | 0.15148 | 0.1255 | 0.1191 | 0.11089 | 0.11043 | 0.11089 | 0.1191 | 0.1255 | 0.15148 | 0.17117 | 12 | 0.1716 | 0.15408 | 0.1165 | 0.11466 | 0.11406 | 0.1139 | 0.11406 | 0.11466 | 0.1165 | 0.15408 | 0.1716 | 12 | 0.17646 | 0.15755 | 0.12061 | 0.1189 | 0.11807 | 0.11785 | 0.11807 | 0.1189 | 0.12061 | 0.15755 | 0.17646 | 12 | 0.18185 | 0.16359 | 0.1284 | 0.12559 | 0.12496 | 0.12454 | 0.12496 | 0.12559 | 0.1284 | 0.16359 | 0.18185 | 12 | 0.18785 | 0.17187 | 0.13895 | 0.13379 | 0.13315 | 0.13293 | 0.13315 | 0.13379 | 0.13895 | 0.17187 | 0.18785 | 12 | 0.20227 | 0.19436 | 0.161 | 0.15658 | 0.15529 | 0.15486 | 0.15529 | 0.15658 | 0.161 | 0.19436 | 0.20227 | 12 | 0.21248 | 0.20395 | 0.17352 | 0.16954 | 0.16878 | 0.1685 | 0.16878 | 0.16954 | 0.17352 | 0.20395 | 0.21248
| 14 | 0.2123 | 0.20048 | 0.17253 | 0.15064 | 0.14178 | 0.14441 | 0.14178 | 0.15064 | 0.17253 | 0.20048 | 0.2123 | 14 | 0.21321 | 0.19958 | 0.16856 | 0.16326 | 0.16094 | 0.1586 | 0.16094 | 0.16326 | 0.16856 | 0.19958 | 0.21321 | 14 | 0.21778 | 0.20121 | 0.17506 | 0.16319 | 0.15999 | 0.15661 | 0.15999 | 0.16319 | 0.17506 | 0.20121 | 0.21778 | 14 | 0.21703 | 0.2057 | 0.18232 | 0.15212 | 0.14284 | 0.14392 | 0.14284 | 0.15212 | 0.18232 | 0.2057 | 0.21703 | 14 | 0.21459 | 0.20348 | 0.18215 | 0.16327 | 0.14919 | 0.14639 | 0.14919 | 0.16327 | 0.18215 | 0.20348 | 0.21459 | 14 | 0.22347 | 0.20935 | 0.18657 | 0.16775 | 0.15693 | 0.16637 | 0.15693 | 0.16775 | 0.18657 | 0.20935 | 0.22347 | 14 | 0.2318 | 0.21529 | 0.19172 | 0.18305 | 0.17254 | 0.17627 | 0.17254 | 0.18305 | 0.19172 | 0.21529 | 0.2318 | 14 | 0.24094 | 0.23502 | 0.22289 | 0.20195 | 0.19157 | 0.19076 | 0.19157 | 0.20195 | 0.22289 | 0.23502 | 0.24094 | 14 | 0.24935 | 0.24209 | 0.23545 | 0.22563 | 0.20956 | 0.21 | 0.20956 | 0.22563 | 0.23545 | 0.24209 | 0.24935
CL | α \ β ( °) | -15 | -10 | -5 | -3 | -1 | 0 | 1 | 3 | 5 | 10 | 15 | α \ β ( °) | -15 | -10 | -5 | -3 | -1 | 0 | 1 | 3 | 5 | 10 | 15 | α \ β ( °) | -15 | -10 | -5 | -3 | -1 | 0 | 1 | 3 | 5 | 10 | 15 | α \ β ( °) | -15 | -10 | -5 | -3 | -1 | 0 | 1 | 3 | 5 | 10 | 15 | α \ β ( °) | -15 | -10 | -5 | -3 | -1 | 0 | 1 | 3 | 5 | 10 | 15 | α \ β ( °) | -15 | -10 | -5 | -3 | -1 | 0 | 1 | 3 | 5 | 10 | 15 | α \ β ( °) | -15 | -10 | -5 | -3 | -1 | 0 | 1 | 3 | 5 | 10 | 15 | α \ β ( °) | -15 | -10 | -5 | -3 | -1 | 0 | 1 | 3 | 5 | 10 | 15 | α \ β ( °) | -15 | -10 | -5 | -3 | -1 | 0 | 1 | 3 | 5 | 10 | 15
| -4 | -0.3445 | -0.33114 | -0.31604 | -0.31054 | -0.30863 | -0.31009 | -0.30863 | -0.31054 | -0.31604 | -0.33114 | -0.3445 | -4 | -0.31784 | -0.30062 | -0.28085 | -0.27612 | -0.27367 | -0.27518 | -0.27367 | -0.27612 | -0.28085 | -0.30062 | -0.31784 | -4 | -0.25086 | -0.22933 | -0.20622 | -0.20045 | -0.19858 | -0.1998 | -0.19858 | -0.20045 | -0.20622 | -0.22933 | -0.25086 | -4 | -0.21446 | -0.18776 | -0.16405 | -0.15807 | -0.15595 | -0.1571 | -0.15595 | -0.15807 | -0.16405 | -0.18776 | -0.21446 | -4 | -0.17206 | -0.14875 | -0.12558 | -0.11989 | -0.11749 | -0.11852 | -0.11749 | -0.11989 | -0.12558 | -0.14875 | -0.17206 | -4 | -0.141 | -0.11397 | -0.090744 | -0.084784 | -0.081839 | -0.083092 | -0.081839 | -0.084784 | -0.090744 | -0.11397 | -0.141 | -4 | -0.097343 | -0.071695 | -0.048387 | -0.042469 | -0.039471 | -0.040406 | -0.039471 | -0.042469 | -0.048387 | -0.071695 | -0.097343 | -4 | -0.018451 | 0.012807 | 0.036343 | 0.041488 | 0.043617 | 0.042165 | 0.043617 | 0.041488 | 0.036343 | 0.012807 | -0.018451 | -4 | 0.020929 | 0.054122 | 0.07827 | 0.083819 | 0.084583 | 0.082967 | 0.084583 | 0.083819 | 0.07827 | 0.054122 | 0.020929
| -2 | -0.15525 | -0.12789 | -0.10653 | -0.10104 | -0.099478 | -0.099893 | -0.099478 | -0.10104 | -0.10653 | -0.12789 | -0.15525 | -2 | -0.12583 | -0.095068 | -0.071568 | -0.065994 | -0.06374 | -0.063833 | -0.06374 | -0.065994 | -0.071568 | -0.095068 | -0.12583 | -2 | -0.059515 | -0.021411 | 0.0047892 | 0.011595 | 0.013854 | 0.013853 | 0.013854 | 0.011595 | 0.0047892 | -0.021411 | -0.059515 | -2 | -0.01839 | 0.020382 | 0.047616 | 0.054637 | 0.056785 | 0.056925 | 0.056785 | 0.054637 | 0.047616 | 0.020382 | -0.01839 | -2 | 0.020716 | 0.059238 | 0.086111 | 0.092935 | 0.095151 | 0.095912 | 0.095151 | 0.092935 | 0.086111 | 0.059238 | 0.020716 | -2 | 0.057215 | 0.096171 | 0.12268 | 0.12937 | 0.13215 | 0.13303 | 0.13215 | 0.12937 | 0.12268 | 0.096171 | 0.057215 | -2 | 0.099219 | 0.13918 | 0.16602 | 0.17259 | 0.17565 | 0.17669 | 0.17565 | 0.17259 | 0.16602 | 0.13918 | 0.099219 | -2 | 0.18391 | 0.22493 | 0.2519 | 0.25793 | 0.26022 | 0.26099 | 0.26022 | 0.25793 | 0.2519 | 0.22493 | 0.18391 | -2 | 0.22312 | 0.26628 | 0.29379 | 0.30036 | 0.30162 | 0.3026 | 0.30162 | 0.30036 | 0.29379 | 0.26628 | 0.22312
| -1 | -0.054305 | -0.024851 | -0.0015697 | 0.003496 | 0.0054873 | 0.0068232 | 0.0054873 | 0.003496 | -0.0015697 | -0.024851 | -0.054305 | -1 | -0.024773 | 0.0093762 | 0.033857 | 0.039272 | 0.041736 | 0.043382 | 0.041736 | 0.039272 | 0.033857 | 0.0093762 | -0.024773 | -1 | 0.043055 | 0.083496 | 0.11151 | 0.11804 | 0.12029 | 0.12196 | 0.12029 | 0.11804 | 0.11151 | 0.083496 | 0.043055 | -1 | 0.084512 | 0.12582 | 0.15452 | 0.16114 | 0.16352 | 0.16522 | 0.16352 | 0.16114 | 0.15452 | 0.12582 | 0.084512 | -1 | 0.12352 | 0.16409 | 0.19285 | 0.19924 | 0.20169 | 0.20383 | 0.20169 | 0.19924 | 0.19285 | 0.16409 | 0.12352 | -1 | 0.16074 | 0.20197 | 0.23022 | 0.23664 | 0.23951 | 0.24182 | 0.23951 | 0.23664 | 0.23022 | 0.20197 | 0.16074 | -1 | 0.20349 | 0.24605 | 0.2738 | 0.28034 | 0.2835 | 0.28579 | 0.2835 | 0.28034 | 0.2738 | 0.24605 | 0.20349 | -1 | 0.28926 | 0.33247 | 0.36017 | 0.36649 | 0.36939 | 0.37095 | 0.36939 | 0.36649 | 0.36017 | 0.33247 | 0.28926 | -1 | 0.3283 | 0.37374 | 0.40273 | 0.4089 | 0.41101 | 0.41344 | 0.41101 | 0.4089 | 0.40273 | 0.37374 | 0.3283
| 0 | 0.046488 | 0.080635 | 0.10444 | 0.10932 | 0.11194 | 0.11331 | 0.11194 | 0.10932 | 0.10444 | 0.080635 | 0.046488 | 0 | 0.077041 | 0.11544 | 0.14057 | 0.14589 | 0.14849 | 0.15047 | 0.14849 | 0.14589 | 0.14057 | 0.11544 | 0.077041 | 0 | 0.14661 | 0.19054 | 0.21968 | 0.22545 | 0.22815 | 0.22948 | 0.22815 | 0.22545 | 0.21968 | 0.19054 | 0.14661 | 0 | 0.18848 | 0.233 | 0.26268 | 0.269 | 0.27161 | 0.27323 | 0.27161 | 0.269 | 0.26268 | 0.233 | 0.18848 | 0 | 0.22687 | 0.27124 | 0.30058 | 0.307 | 0.31003 | 0.31193 | 0.31003 | 0.307 | 0.30058 | 0.27124 | 0.22687 | 0 | 0.26503 | 0.3101 | 0.3392 | 0.3451 | 0.34879 | 0.35058 | 0.34879 | 0.3451 | 0.3392 | 0.3101 | 0.26503 | 0 | 0.30816 | 0.35439 | 0.38403 | 0.38948 | 0.39323 | 0.39531 | 0.39323 | 0.38948 | 0.38403 | 0.35439 | 0.30816 | 0 | 0.39478 | 0.44152 | 0.47116 | 0.47632 | 0.4799 | 0.48118 | 0.4799 | 0.47632 | 0.47116 | 0.44152 | 0.39478 | 0 | 0.43397 | 0.4826 | 0.5135 | 0.51874 | 0.52209 | 0.52431 | 0.52209 | 0.51874 | 0.5135 | 0.4826 | 0.43397
| 1 | 0.14467 | 0.18339 | 0.20921 | 0.21465 | 0.21772 | 0.21986 | 0.21772 | 0.21465 | 0.20921 | 0.18339 | 0.14467 | 1 | 0.1772 | 0.21855 | 0.24536 | 0.25144 | 0.25474 | 0.25734 | 0.25474 | 0.25144 | 0.24536 | 0.21855 | 0.1772 | 1 | 0.2479 | 0.29419 | 0.32487 | 0.33142 | 0.33485 | 0.33724 | 0.33485 | 0.33142 | 0.32487 | 0.29419 | 0.2479 | 1 | 0.28936 | 0.33651 | 0.36854 | 0.37491 | 0.37807 | 0.38076 | 0.37807 | 0.37491 | 0.36854 | 0.33651 | 0.28936 | 1 | 0.3278 | 0.37417 | 0.4062 | 0.41293 | 0.41642 | 0.41898 | 0.41642 | 0.41293 | 0.4062 | 0.37417 | 0.3278 | 1 | 0.36587 | 0.41369 | 0.44556 | 0.4516 | 0.4558 | 0.45897 | 0.4558 | 0.4516 | 0.44556 | 0.41369 | 0.36587 | 1 | 0.40942 | 0.45797 | 0.49032 | 0.49648 | 0.50067 | 0.50388 | 0.50067 | 0.49648 | 0.49032 | 0.45797 | 0.40942 | 1 | 0.49615 | 0.54541 | 0.57757 | 0.58364 | 0.58753 | 0.59097 | 0.58753 | 0.58364 | 0.57757 | 0.54541 | 0.49615 | 1 | 0.53519 | 0.58619 | 0.61954 | 0.6257 | 0.63015 | 0.6339 | 0.63015 | 0.6257 | 0.61954 | 0.58619 | 0.53519
| 2 | 0.24211 | 0.28548 | 0.31303 | 0.31951 | 0.32318 | 0.32538 | 0.32318 | 0.31951 | 0.31303 | 0.28548 | 0.24211 | 2 | 0.2755 | 0.3211 | 0.34984 | 0.3568 | 0.36064 | 0.36322 | 0.36064 | 0.3568 | 0.34984 | 0.3211 | 0.2755 | 2 | 0.3471 | 0.39691 | 0.43005 | 0.43723 | 0.44107 | 0.44334 | 0.44107 | 0.43723 | 0.43005 | 0.39691 | 0.3471 | 2 | 0.38873 | 0.4398 | 0.47328 | 0.48114 | 0.48472 | 0.48735 | 0.48472 | 0.48114 | 0.47328 | 0.4398 | 0.38873 | 2 | 0.42718 | 0.47752 | 0.51073 | 0.51846 | 0.52256 | 0.52502 | 0.52256 | 0.51846 | 0.51073 | 0.47752 | 0.42718 | 2 | 0.46586 | 0.51801 | 0.55126 | 0.5581 | 0.56289 | 0.56542 | 0.56289 | 0.5581 | 0.55126 | 0.51801 | 0.46586 | 2 | 0.50909 | 0.56278 | 0.59631 | 0.60367 | 0.60816 | 0.61113 | 0.60816 | 0.60367 | 0.59631 | 0.56278 | 0.50909 | 2 | 0.59542 | 0.64986 | 0.68425 | 0.69151 | 0.69542 | 0.69864 | 0.69542 | 0.69151 | 0.68425 | 0.64986 | 0.59542 | 2 | 0.63416 | 0.69099 | 0.72607 | 0.73349 | 0.73833 | 0.74154 | 0.73833 | 0.73349 | 0.72607 | 0.69099 | 0.63416
| 4 | 0.43801 | 0.49021 | 0.52183 | 0.52879 | 0.53308 | 0.53386 | 0.53308 | 0.52879 | 0.52183 | 0.49021 | 0.43801 | 4 | 0.47174 | 0.52683 | 0.55948 | 0.56724 | 0.57082 | 0.57185 | 0.57082 | 0.56724 | 0.55948 | 0.52683 | 0.47174 | 4 | 0.54514 | 0.60358 | 0.6401 | 0.64869 | 0.65253 | 0.65367 | 0.65253 | 0.64869 | 0.6401 | 0.60358 | 0.54514 | 4 | 0.58715 | 0.64706 | 0.68428 | 0.69263 | 0.69663 | 0.69786 | 0.69663 | 0.69263 | 0.68428 | 0.64706 | 0.58715 | 4 | 0.62538 | 0.68464 | 0.72119 | 0.72953 | 0.73382 | 0.73496 | 0.73382 | 0.72953 | 0.72119 | 0.68464 | 0.62538 | 4 | 0.6656 | 0.72589 | 0.76314 | 0.7712 | 0.77574 | 0.77722 | 0.77574 | 0.7712 | 0.76314 | 0.72589 | 0.6656 | 4 | 0.70947 | 0.77131 | 0.80886 | 0.81707 | 0.82154 | 0.82322 | 0.82154 | 0.81707 | 0.80886 | 0.77131 | 0.70947 | 4 | 0.79736 | 0.85854 | 0.89729 | 0.90604 | 0.90977 | 0.91135 | 0.90977 | 0.90604 | 0.89729 | 0.85854 | 0.79736 | 4 | 0.83689 | 0.89894 | 0.9381 | 0.9475 | 0.95162 | 0.95393 | 0.95162 | 0.9475 | 0.9381 | 0.89894 | 0.83689
| 6 | 0.63407 | 0.6949 | 0.72761 | 0.73362 | 0.73591 | 0.73826 | 0.73591 | 0.73362 | 0.72761 | 0.6949 | 0.63407 | 6 | 0.66792 | 0.73232 | 0.76568 | 0.7719 | 0.77444 | 0.77664 | 0.77444 | 0.7719 | 0.76568 | 0.73232 | 0.66792 | 6 | 0.74251 | 0.8104 | 0.84746 | 0.85425 | 0.85709 | 0.85941 | 0.85709 | 0.85425 | 0.84746 | 0.8104 | 0.74251 | 6 | 0.78529 | 0.85358 | 0.89194 | 0.89917 | 0.90199 | 0.90442 | 0.90199 | 0.89917 | 0.89194 | 0.85358 | 0.78529 | 6 | 0.82371 | 0.89025 | 0.92854 | 0.93538 | 0.93842 | 0.94097 | 0.93842 | 0.93538 | 0.92854 | 0.89025 | 0.82371 | 6 | 0.86464 | 0.93323 | 0.97135 | 0.97864 | 0.98161 | 0.9841 | 0.98161 | 0.97864 | 0.97135 | 0.93323 | 0.86464 | 6 | 0.90936 | 0.97818 | 1.0176 | 1.025 | 1.0274 | 1.0301 | 1.0274 | 1.025 | 1.0176 | 0.97818 | 0.90936 | 6 | 0.99715 | 1.0654 | 1.1068 | 1.1136 | 1.116 | 1.1187 | 1.116 | 1.1136 | 1.1068 | 1.0654 | 0.99715 | 6 | 1.0367 | 1.1068 | 1.1498 | 1.1558 | 1.1579 | 1.1606 | 1.1579 | 1.1558 | 1.1498 | 1.1068 | 1.0367
| 8 | 0.83029 | 0.89406 | 0.93128 | 0.9378 | 0.94109 | 0.94404 | 0.94109 | 0.9378 | 0.93128 | 0.89406 | 0.83029 | 8 | 0.8642 | 0.93189 | 0.9702 | 0.97743 | 0.97955 | 0.98327 | 0.97955 | 0.97743 | 0.9702 | 0.93189 | 0.8642 | 8 | 0.93729 | 1.0113 | 1.0525 | 1.0607 | 1.063 | 1.0673 | 1.063 | 1.0607 | 1.0525 | 1.0113 | 0.93729 | 8 | 0.9804 | 1.0551 | 1.0973 | 1.1055 | 1.1078 | 1.1113 | 1.1078 | 1.1055 | 1.0973 | 1.0551 | 0.9804 | 8 | 1.0187 | 1.092 | 1.1339 | 1.1419 | 1.144 | 1.1478 | 1.144 | 1.1419 | 1.1339 | 1.092 | 1.0187 | 8 | 1.0601 | 1.1363 | 1.1785 | 1.1869 | 1.1895 | 1.1929 | 1.1895 | 1.1869 | 1.1785 | 1.1363 | 1.0601 | 8 | 1.1041 | 1.1829 | 1.2259 | 1.2348 | 1.2368 | 1.2415 | 1.2368 | 1.2348 | 1.2259 | 1.1829 | 1.1041 | 8 | 1.1902 | 1.2725 | 1.3172 | 1.3252 | 1.3284 | 1.3338 | 1.3284 | 1.3252 | 1.3172 | 1.2725 | 1.1902 | 8 | 1.2312 | 1.3129 | 1.3589 | 1.3669 | 1.3709 | 1.376 | 1.3709 | 1.3669 | 1.3589 | 1.3129 | 1.2312
| 10 | 0.94278 | 1.0894 | 1.1305 | 1.139 | 1.1417 | 1.1456 | 1.1417 | 1.139 | 1.1305 | 1.0894 | 0.94278 | 10 | 0.96736 | 1.1247 | 1.1691 | 1.178 | 1.1802 | 1.1836 | 1.1802 | 1.178 | 1.1691 | 1.1247 | 0.96736 | 10 | 1.0436 | 1.2046 | 1.2512 | 1.2607 | 1.2642 | 1.2683 | 1.2642 | 1.2607 | 1.2512 | 1.2046 | 1.0436 | 10 | 1.0781 | 1.2481 | 1.2954 | 1.3061 | 1.3095 | 1.3142 | 1.3095 | 1.3061 | 1.2954 | 1.2481 | 1.0781 | 10 | 1.1019 | 1.2842 | 1.3322 | 1.3428 | 1.3468 | 1.3512 | 1.3468 | 1.3428 | 1.3322 | 1.2842 | 1.1019 | 10 | 1.1521 | 1.3295 | 1.3788 | 1.3891 | 1.3941 | 1.3987 | 1.3941 | 1.3891 | 1.3788 | 1.3295 | 1.1521 | 10 | 1.1929 | 1.3769 | 1.4277 | 1.438 | 1.4429 | 1.4478 | 1.4429 | 1.438 | 1.4277 | 1.3769 | 1.1929 | 10 | 1.2802 | 1.464 | 1.519 | 1.5291 | 1.5326 | 1.5375 | 1.5326 | 1.5291 | 1.519 | 1.464 | 1.2802 | 10 | 1.3097 | 1.5064 | 1.5599 | 1.5706 | 1.5729 | 1.5781 | 1.5729 | 1.5706 | 1.5599 | 1.5064 | 1.3097
| 12 | 1.0845 | 1.1894 | 1.3147 | 1.3325 | 1.3331 | 1.3373 | 1.3331 | 1.3325 | 1.3147 | 1.1894 | 1.0845 | 12 | 1.1137 | 1.227 | 1.3332 | 1.3282 | 1.3594 | 1.3739 | 1.3594 | 1.3282 | 1.3332 | 1.227 | 1.1137 | 12 | 1.1738 | 1.2913 | 1.3639 | 1.3807 | 1.4404 | 1.4572 | 1.4404 | 1.3807 | 1.3639 | 1.2913 | 1.1738 | 12 | 1.21 | 1.3341 | 1.4741 | 1.4945 | 1.5012 | 1.5074 | 1.5012 | 1.4945 | 1.4741 | 1.3341 | 1.21 | 12 | 1.2491 | 1.3767 | 1.51 | 1.5318 | 1.5388 | 1.5445 | 1.5388 | 1.5318 | 1.51 | 1.3767 | 1.2491 | 12 | 1.2921 | 1.4188 | 1.5553 | 1.5796 | 1.5863 | 1.591 | 1.5863 | 1.5796 | 1.5553 | 1.4188 | 1.2921 | 12 | 1.33 | 1.4511 | 1.5964 | 1.6296 | 1.6338 | 1.6393 | 1.6338 | 1.6296 | 1.5964 | 1.4511 | 1.33 | 12 | 1.3796 | 1.5218 | 1.6477 | 1.7068 | 1.722 | 1.7274 | 1.722 | 1.7068 | 1.6477 | 1.5218 | 1.3796 | 12 | 1.404 | 1.5531 | 1.6782 | 1.739 | 1.7474 | 1.7504 | 1.7474 | 1.739 | 1.6782 | 1.5531 | 1.404
| 14 | 1.23 | 1.2603 | 1.3032 | 1.4322 | 1.4682 | 1.4563 | 1.4682 | 1.4322 | 1.3032 | 1.2603 | 1.23 | 14 | 1.2603 | 1.2912 | 1.41 | 1.4174 | 1.413 | 1.4226 | 1.413 | 1.4174 | 1.41 | 1.2912 | 1.2603 | 14 | 1.2782 | 1.3483 | 1.4476 | 1.461 | 1.4688 | 1.4764 | 1.4688 | 1.461 | 1.4476 | 1.3483 | 1.2782 | 14 | 1.2559 | 1.3467 | 1.4362 | 1.5993 | 1.6483 | 1.6294 | 1.6483 | 1.5993 | 1.4362 | 1.3467 | 1.2559 | 14 | 1.3791 | 1.4949 | 1.5414 | 1.5766 | 1.6508 | 1.6974 | 1.6508 | 1.5766 | 1.5414 | 1.4949 | 1.3791 | 14 | 1.3287 | 1.5261 | 1.5885 | 1.6563 | 1.6992 | 1.6534 | 1.6992 | 1.6563 | 1.5885 | 1.5261 | 1.3287 | 14 | 1.4353 | 1.5626 | 1.6372 | 1.6321 | 1.6804 | 1.6469 | 1.6804 | 1.6321 | 1.6372 | 1.5626 | 1.4353 | 14 | 1.4034 | 1.5394 | 1.5953 | 1.6795 | 1.7768 | 1.8008 | 1.7768 | 1.6795 | 1.5953 | 1.5394 | 1.4034 | 14 | 1.4299 | 1.5498 | 1.65 | 1.6715 | 1.8128 | 1.7528 | 1.8128 | 1.6715 | 1.65 | 1.5498 | 1.4299
CY | α \ β ( °) | -15 | -10 | -5 | -3 | -1 | 0 | 1 | 3 | 5 | 10 | 15 | α \ β ( °) | -15 | -10 | -5 | -3 | -1 | 0 | 1 | 3 | 5 | 10 | 15 | α \ β ( °) | -15 | -10 | -5 | -3 | -1 | 0 | 1 | 3 | 5 | 10 | 15 | α \ β ( °) | -15 | -10 | -5 | -3 | -1 | 0 | 1 | 3 | 5 | 10 | 15 | α \ β ( °) | -15 | -10 | -5 | -3 | -1 | 0 | 1 | 3 | 5 | 10 | 15 | α \ β ( °) | -15 | -10 | -5 | -3 | -1 | 0 | 1 | 3 | 5 | 10 | 15 | α \ β ( °) | -15 | -10 | -5 | -3 | -1 | 0 | 1 | 3 | 5 | 10 | 15 | α \ β ( °) | -15 | -10 | -5 | -3 | -1 | 0 | 1 | 3 | 5 | 10 | 15 | α \ β ( °) | -15 | -10 | -5 | -3 | -1 | 0 | 1 | 3 | 5 | 10 | 15
| -4 | 0.11581 | 0.067461 | 0.030803 | 0.01748 | 0.0056588 | -0.00011493 | -0.0056588 | -0.01748 | -0.030803 | -0.067461 | -0.11581 | -4 | 0.12051 | 0.072015 | 0.032204 | 0.018932 | 0.0063537 | -4.7155e-05 | -0.0063537 | -0.018932 | -0.032204 | -0.072015 | -0.12051 | -4 | 0.12459 | 0.074556 | 0.034486 | 0.020521 | 0.0068559 | 1.6048e-05 | -0.0068559 | -0.020521 | -0.034486 | -0.074556 | -0.12459 | -4 | 0.12158 | 0.072504 | 0.033198 | 0.019663 | 0.006542 | -7.7917e-05 | -0.006542 | -0.019663 | -0.033198 | -0.072504 | -0.12158 | -4 | 0.11801 | 0.069921 | 0.031982 | 0.018717 | 0.0061326 | -5.3576e-05 | -0.0061326 | -0.018717 | -0.031982 | -0.069921 | -0.11801 | -4 | 0.11589 | 0.06829 | 0.030928 | 0.018147 | 0.0060954 | -0.00025599 | -0.0060954 | -0.018147 | -0.030928 | -0.06829 | -0.11589 | -4 | 0.11374 | 0.066476 | 0.029771 | 0.017255 | 0.0057688 | -2.259e-05 | -0.0057688 | -0.017255 | -0.029771 | -0.066476 | -0.11374 | -4 | 0.10957 | 0.064566 | 0.029402 | 0.016767 | 0.0054331 | -7.7187e-05 | -0.0054331 | -0.016767 | -0.029402 | -0.064566 | -0.10957 | -4 | 0.10743 | 0.063251 | 0.029324 | 0.017127 | 0.005845 | -0.00044633 | -0.005845 | -0.017127 | -0.029324 | -0.063251 | -0.10743
| -2 | 0.12357 | 0.072504 | 0.032204 | 0.018584 | 0.0060925 | 4.3939e-06 | -0.0060925 | -0.018584 | -0.032204 | -0.072504 | -0.12357 | -2 | 0.12756 | 0.075856 | 0.034211 | 0.020119 | 0.0063717 | -7.48e-05 | -0.0063717 | -0.020119 | -0.034211 | -0.075856 | -0.12756 | -2 | 0.13055 | 0.078045 | 0.036253 | 0.021375 | 0.0069127 | -5.3672e-05 | -0.0069127 | -0.021375 | -0.036253 | -0.078045 | -0.13055 | -2 | 0.1275 | 0.075765 | 0.035018 | 0.020585 | 0.0065545 | -0.00021718 | -0.0065545 | -0.020585 | -0.035018 | -0.075765 | -0.1275 | -2 | 0.12321 | 0.073309 | 0.033676 | 0.019589 | 0.0061088 | 5.6219e-06 | -0.0061088 | -0.019589 | -0.033676 | -0.073309 | -0.12321 | -2 | 0.12125 | 0.071628 | 0.032852 | 0.019125 | 0.0060064 | -1.3488e-05 | -0.0060064 | -0.019125 | -0.032852 | -0.071628 | -0.12125 | -2 | 0.11856 | 0.069473 | 0.031656 | 0.018166 | 0.0057152 | -8.815e-05 | -0.0057152 | -0.018166 | -0.031656 | -0.069473 | -0.11856 | -2 | 0.11404 | 0.067056 | 0.031327 | 0.018086 | 0.0056249 | -0.00011622 | -0.0056249 | -0.018086 | -0.031327 | -0.067056 | -0.11404 | -2 | 0.11184 | 0.065927 | 0.03133 | 0.018481 | 0.0059307 | -0.00024762 | -0.0059307 | -0.018481 | -0.03133 | -0.065927 | -0.11184
| -1 | 0.12742 | 0.074685 | 0.033142 | 0.019317 | 0.006511 | 3.1113e-05 | -0.006511 | -0.019317 | -0.033142 | -0.074685 | -0.12742 | -1 | 0.1316 | 0.077374 | 0.035224 | 0.020851 | 0.0069322 | 8.7119e-05 | -0.0069322 | -0.020851 | -0.035224 | -0.077374 | -0.1316 | -1 | 0.13386 | 0.079637 | 0.037048 | 0.022028 | 0.0073807 | 6.6131e-05 | -0.0073807 | -0.022028 | -0.037048 | -0.079637 | -0.13386 | -1 | 0.13064 | 0.077365 | 0.035795 | 0.021304 | 0.0070839 | -4.3079e-05 | -0.0070839 | -0.021304 | -0.035795 | -0.077365 | -0.13064 | -1 | 0.12611 | 0.074736 | 0.03451 | 0.020371 | 0.0067455 | -7.0481e-05 | -0.0067455 | -0.020371 | -0.03451 | -0.074736 | -0.12611 | -1 | 0.12414 | 0.07312 | 0.033678 | 0.01984 | 0.0066067 | -7.3794e-05 | -0.0066067 | -0.01984 | -0.033678 | -0.07312 | -0.12414 | -1 | 0.1211 | 0.070856 | 0.03246 | 0.018956 | 0.0061919 | 2.3151e-05 | -0.0061919 | -0.018956 | -0.03246 | -0.070856 | -0.1211 | -1 | 0.11643 | 0.068732 | 0.032189 | 0.019067 | 0.0062129 | 4.7427e-05 | -0.0062129 | -0.019067 | -0.032189 | -0.068732 | -0.11643 | -1 | 0.11401 | 0.067507 | 0.032167 | 0.019568 | 0.0066488 | -9.5247e-05 | -0.0066488 | -0.019568 | -0.032167 | -0.067507 | -0.11401
| 0 | 0.13157 | 0.076407 | 0.033743 | 0.019702 | 0.00677 | -1.7181e-05 | -0.00677 | -0.019702 | -0.033743 | -0.076407 | -0.13157 | 0 | 0.13518 | 0.079174 | 0.036054 | 0.021111 | 0.007229 | 2.9791e-05 | -0.007229 | -0.021111 | -0.036054 | -0.079174 | -0.13518 | 0 | 0.13704 | 0.081434 | 0.037799 | 0.02232 | 0.0076536 | 9.0418e-05 | -0.0076536 | -0.02232 | -0.037799 | -0.081434 | -0.13704 | 0 | 0.13355 | 0.079164 | 0.036377 | 0.021654 | 0.0073812 | -3.7476e-05 | -0.0073812 | -0.021654 | -0.036377 | -0.079164 | -0.13355 | 0 | 0.1288 | 0.076401 | 0.035076 | 0.020632 | 0.0069812 | -8.2424e-05 | -0.0069812 | -0.020632 | -0.035076 | -0.076401 | -0.1288 | 0 | 0.12694 | 0.074787 | 0.034256 | 0.02015 | 0.0070446 | -0.00012755 | -0.0070446 | -0.02015 | -0.034256 | -0.074787 | -0.12694 | 0 | 0.12366 | 0.07253 | 0.033103 | 0.019384 | 0.0066641 | 5.5074e-05 | -0.0066641 | -0.019384 | -0.033103 | -0.07253 | -0.12366 | 0 | 0.11896 | 0.070351 | 0.032921 | 0.019581 | 0.0067165 | 0.00014562 | -0.0067165 | -0.019581 | -0.032921 | -0.070351 | -0.11896 | 0 | 0.11632 | 0.069103 | 0.032975 | 0.019971 | 0.0071499 | -9.7515e-05 | -0.0071499 | -0.019971 | -0.032975 | -0.069103 | -0.11632
| 1 | 0.13606 | 0.077938 | 0.034498 | 0.020337 | 0.0070297 | -4.1691e-05 | -0.0070297 | -0.020337 | -0.034498 | -0.077938 | -0.13606 | 1 | 0.13859 | 0.080737 | 0.036575 | 0.021494 | 0.0074437 | 2.8884e-06 | -0.0074437 | -0.021494 | -0.036575 | -0.080737 | -0.13859 | 1 | 0.13978 | 0.082838 | 0.038301 | 0.022619 | 0.0079391 | 1.8674e-05 | -0.0079391 | -0.022619 | -0.038301 | -0.082838 | -0.13978 | 1 | 0.13616 | 0.08065 | 0.037233 | 0.021987 | 0.0076793 | -5.1795e-05 | -0.0076793 | -0.021987 | -0.037233 | -0.08065 | -0.13616 | 1 | 0.13125 | 0.077737 | 0.035863 | 0.021091 | 0.0073345 | 1.4011e-05 | -0.0073345 | -0.021091 | -0.035863 | -0.077737 | -0.13125 | 1 | 0.12948 | 0.076099 | 0.035046 | 0.020605 | 0.007341 | -0.00011028 | -0.007341 | -0.020605 | -0.035046 | -0.076099 | -0.12948 | 1 | 0.12596 | 0.073822 | 0.033895 | 0.019927 | 0.0070677 | -2.1979e-05 | -0.0070677 | -0.019927 | -0.033895 | -0.073822 | -0.12596 | 1 | 0.12107 | 0.071643 | 0.033751 | 0.020179 | 0.0072096 | 0.00010736 | -0.0072096 | -0.020179 | -0.033751 | -0.071643 | -0.12107 | 1 | 0.11851 | 0.070404 | 0.033872 | 0.020518 | 0.0075493 | -4.814e-05 | -0.0075493 | -0.020518 | -0.033872 | -0.070404 | -0.11851
| 2 | 0.13961 | 0.079539 | 0.035029 | 0.02068 | 0.0072272 | 3.2608e-05 | -0.0072272 | -0.02068 | -0.035029 | -0.079539 | -0.13961 | 2 | 0.14184 | 0.082336 | 0.037138 | 0.022093 | 0.0076378 | 2.8983e-05 | -0.0076378 | -0.022093 | -0.037138 | -0.082336 | -0.14184 | 2 | 0.14232 | 0.084264 | 0.038838 | 0.023058 | 0.0079881 | 0.00013358 | -0.0079881 | -0.023058 | -0.038838 | -0.084264 | -0.14232 | 2 | 0.13853 | 0.082146 | 0.037634 | 0.022573 | 0.0079053 | 3.9118e-05 | -0.0079053 | -0.022573 | -0.037634 | -0.082146 | -0.13853 | 2 | 0.13357 | 0.079057 | 0.036071 | 0.021641 | 0.0076309 | 3.2011e-05 | -0.0076309 | -0.021641 | -0.036071 | -0.079057 | -0.13357 | 2 | 0.13161 | 0.077467 | 0.035579 | 0.021105 | 0.0075916 | -2.0265e-05 | -0.0075916 | -0.021105 | -0.035579 | -0.077467 | -0.13161 | 2 | 0.12799 | 0.075014 | 0.0344 | 0.020495 | 0.007165 | 0.00012903 | -0.007165 | -0.020495 | -0.0344 | -0.075014 | -0.12799 | 2 | 0.12297 | 0.072441 | 0.034191 | 0.020764 | 0.0074351 | 0.00026399 | -0.0074351 | -0.020764 | -0.034191 | -0.072441 | -0.12297 | 2 | 0.12049 | 0.071746 | 0.03426 | 0.021121 | 0.0077828 | 6.5296e-05 | -0.0077828 | -0.021121 | -0.03426 | -0.071746 | -0.12049
| 4 | 0.14463 | 0.082302 | 0.03652 | 0.021348 | 0.0071926 | 0.00013644 | -0.0071926 | -0.021348 | -0.03652 | -0.082302 | -0.14463 | 4 | 0.14688 | 0.084859 | 0.038519 | 0.022703 | 0.0075155 | 9.3233e-05 | -0.0075155 | -0.022703 | -0.038519 | -0.084859 | -0.14688 | 4 | 0.14653 | 0.086453 | 0.040089 | 0.023484 | 0.0078801 | 0.00010207 | -0.0078801 | -0.023484 | -0.040089 | -0.086453 | -0.14653 | 4 | 0.14172 | 0.084078 | 0.039051 | 0.022937 | 0.0077918 | 5.7987e-05 | -0.0077918 | -0.022937 | -0.039051 | -0.084078 | -0.14172 | 4 | 0.13675 | 0.080714 | 0.037451 | 0.02201 | 0.0074866 | 1.0407e-05 | -0.0074866 | -0.02201 | -0.037451 | -0.080714 | -0.13675 | 4 | 0.13479 | 0.078873 | 0.036704 | 0.021654 | 0.0074083 | -5.5474e-05 | -0.0074083 | -0.021654 | -0.036704 | -0.078873 | -0.13479 | 4 | 0.13072 | 0.076545 | 0.035695 | 0.021037 | 0.0071116 | -3.9546e-06 | -0.0071116 | -0.021037 | -0.035695 | -0.076545 | -0.13072 | 4 | 0.12505 | 0.074211 | 0.035495 | 0.021362 | 0.0072602 | 0.00015087 | -0.0072602 | -0.021362 | -0.035495 | -0.074211 | -0.12505 | 4 | 0.12196 | 0.073227 | 0.035573 | 0.021555 | 0.0074895 | 5.2865e-05 | -0.0074895 | -0.021555 | -0.035573 | -0.073227 | -0.12196
| 6 | 0.14792 | 0.084755 | 0.037933 | 0.021605 | 0.0071934 | 1.1489e-05 | -0.0071934 | -0.021605 | -0.037933 | -0.084755 | -0.14792 | 6 | 0.1495 | 0.087062 | 0.03997 | 0.02291 | 0.0074931 | -8.5404e-05 | -0.0074931 | -0.02291 | -0.03997 | -0.087062 | -0.1495 | 6 | 0.14821 | 0.088369 | 0.041548 | 0.023759 | 0.0078872 | 4.4213e-05 | -0.0078872 | -0.023759 | -0.041548 | -0.088369 | -0.14821 | 6 | 0.14345 | 0.085711 | 0.040329 | 0.023179 | 0.0077202 | -3.0508e-05 | -0.0077202 | -0.023179 | -0.040329 | -0.085711 | -0.14345 | 6 | 0.13808 | 0.082382 | 0.038768 | 0.02216 | 0.0074249 | -1.4079e-05 | -0.0074249 | -0.02216 | -0.038768 | -0.082382 | -0.13808 | 6 | 0.13518 | 0.08076 | 0.037828 | 0.02169 | 0.0072055 | -0.0001059 | -0.0072055 | -0.02169 | -0.037828 | -0.08076 | -0.13518 | 6 | 0.13116 | 0.07835 | 0.036693 | 0.021205 | 0.0069118 | 6.9429e-06 | -0.0069118 | -0.021205 | -0.036693 | -0.07835 | -0.13116 | 6 | 0.12463 | 0.076039 | 0.036195 | 0.021259 | 0.007054 | 6.7262e-05 | -0.007054 | -0.021259 | -0.036195 | -0.076039 | -0.12463 | 6 | 0.12153 | 0.074578 | 0.036108 | 0.021338 | 0.0071786 | -1.8121e-05 | -0.0071786 | -0.021338 | -0.036108 | -0.074578 | -0.12153
| 8 | 0.14577 | 0.086993 | 0.039404 | 0.022887 | 0.0075686 | 0.00010819 | -0.0075686 | -0.022887 | -0.039404 | -0.086993 | -0.14577 | 8 | 0.14706 | 0.08919 | 0.041578 | 0.024254 | 0.0080069 | 0.00010289 | -0.0080069 | -0.024254 | -0.041578 | -0.08919 | -0.14706 | 8 | 0.14608 | 0.089977 | 0.04267 | 0.024874 | 0.0083334 | -0.00021058 | -0.0083334 | -0.024874 | -0.04267 | -0.089977 | -0.14608 | 8 | 0.14127 | 0.086917 | 0.041599 | 0.024056 | 0.0079039 | 8.3396e-05 | -0.0079039 | -0.024056 | -0.041599 | -0.086917 | -0.14127 | 8 | 0.13602 | 0.083545 | 0.039982 | 0.023137 | 0.0077644 | 0.00024821 | -0.0077644 | -0.023137 | -0.039982 | -0.083545 | -0.13602 | 8 | 0.13304 | 0.081418 | 0.038669 | 0.02249 | 0.0074292 | 5.7924e-05 | -0.0074292 | -0.02249 | -0.038669 | -0.081418 | -0.13304 | 8 | 0.12928 | 0.078585 | 0.03744 | 0.021841 | 0.0074275 | -0.00024838 | -0.0074275 | -0.021841 | -0.03744 | -0.078585 | -0.12928 | 8 | 0.12246 | 0.075467 | 0.036418 | 0.021496 | 0.0072323 | 8.1172e-05 | -0.0072323 | -0.021496 | -0.036418 | -0.075467 | -0.12246 | 8 | 0.11944 | 0.074013 | 0.035935 | 0.021209 | 0.0070671 | 4.5297e-05 | -0.0070671 | -0.021209 | -0.035935 | -0.074013 | -0.11944
| 10 | 0.11456 | 0.086477 | 0.039617 | 0.022424 | 0.0069237 | 0.00016581 | -0.0069237 | -0.022424 | -0.039617 | -0.086477 | -0.11456 | 10 | 0.11704 | 0.089469 | 0.041722 | 0.024176 | 0.0077341 | -0.00012729 | -0.0077341 | -0.024176 | -0.041722 | -0.089469 | -0.11704 | 10 | 0.12612 | 0.090307 | 0.042832 | 0.025171 | 0.0083085 | 7.4803e-05 | -0.0083085 | -0.025171 | -0.042832 | -0.090307 | -0.12612 | 10 | 0.12297 | 0.087175 | 0.041328 | 0.024164 | 0.0078061 | 8.8602e-05 | -0.0078061 | -0.024164 | -0.041328 | -0.087175 | -0.12297 | 10 | 0.12121 | 0.083837 | 0.039409 | 0.023299 | 0.0079683 | 7.4378e-05 | -0.0079683 | -0.023299 | -0.039409 | -0.083837 | -0.12121 | 10 | 0.11839 | 0.081467 | 0.03787 | 0.022297 | 0.0071825 | 0.00010977 | -0.0071825 | -0.022297 | -0.03787 | -0.081467 | -0.11839 | 10 | 0.1172 | 0.07858 | 0.036626 | 0.021408 | 0.0068978 | 2.0279e-05 | -0.0068978 | -0.021408 | -0.036626 | -0.07858 | -0.1172 | 10 | 0.11117 | 0.074978 | 0.035064 | 0.0201 | 0.0061188 | 6.7923e-05 | -0.0061188 | -0.0201 | -0.035064 | -0.074978 | -0.11117 | 10 | 0.11101 | 0.073012 | 0.034259 | 0.019873 | 0.0061014 | -0.00014104 | -0.0061014 | -0.019873 | -0.034259 | -0.073012 | -0.11101
| 12 | 0.11304 | 0.07305 | 0.042317 | 0.024453 | 0.0079829 | 0.00030498 | -0.0079829 | -0.024453 | -0.042317 | -0.07305 | -0.11304 | 12 | 0.11982 | 0.074606 | 0.044038 | 0.030662 | 0.01379 | -0.0048851 | -0.01379 | -0.030662 | -0.044038 | -0.074606 | -0.11982 | 12 | 0.12244 | 0.078296 | 0.041521 | 0.027682 | 0.012879 | -0.0015709 | -0.012879 | -0.027682 | -0.041521 | -0.078296 | -0.12244 | 12 | 0.11539 | 0.077109 | 0.041773 | 0.024529 | 0.0080532 | 9.8343e-05 | -0.0080532 | -0.024529 | -0.041773 | -0.077109 | -0.11539 | 12 | 0.11311 | 0.072168 | 0.039573 | 0.023481 | 0.0077914 | 6.1144e-05 | -0.0077914 | -0.023481 | -0.039573 | -0.072168 | -0.11311 | 12 | 0.10941 | 0.068387 | 0.037372 | 0.022062 | 0.0068565 | 6.3699e-05 | -0.0068565 | -0.022062 | -0.037372 | -0.068387 | -0.10941 | 12 | 0.10717 | 0.069724 | 0.033394 | 0.020409 | 0.0064797 | 9.0063e-05 | -0.0064797 | -0.020409 | -0.033394 | -0.069724 | -0.10717 | 12 | 0.089637 | 0.057502 | 0.02285 | 0.015898 | 0.0069972 | 3.2051e-05 | -0.0069972 | -0.015898 | -0.02285 | -0.057502 | -0.089637 | 12 | 0.091468 | 0.056147 | 0.023005 | 0.016438 | 0.0071809 | -0.00068418 | -0.0071809 | -0.016438 | -0.023005 | -0.056147 | -0.091468
| 14 | 0.1075 | 0.084534 | 0.048346 | 0.026564 | -0.00061198 | 0.0099312 | 0.00061198 | -0.026564 | -0.048346 | -0.084534 | -0.1075 | 14 | 0.11667 | 0.086555 | 0.042165 | 0.028355 | 0.014209 | -0.0067702 | -0.014209 | -0.028355 | -0.042165 | -0.086555 | -0.11667 | 14 | 0.11609 | 0.083585 | 0.036284 | 0.021732 | 0.0062085 | 0.002068 | -0.0062085 | -0.021732 | -0.036284 | -0.083585 | -0.11609 | 14 | 0.10325 | 0.07774 | 0.035929 | 0.019069 | 0.0070897 | -0.0014551 | -0.0070897 | -0.019069 | -0.035929 | -0.07774 | -0.10325 | 14 | 0.10187 | 0.073892 | 0.023791 | 0.019938 | 0.0053045 | 0.00033919 | -0.0053045 | -0.019938 | -0.023791 | -0.073892 | -0.10187 | 14 | 0.090191 | 0.067158 | 0.018098 | 0.015133 | 0.0064145 | -0.0026753 | -0.0064145 | -0.015133 | -0.018098 | -0.067158 | -0.090191 | 14 | 0.095603 | 0.064987 | 0.013989 | 0.00050669 | 0.0049865 | -0.002508 | -0.0049865 | -0.00050669 | -0.013989 | -0.064987 | -0.095603 | 14 | 0.061767 | 0.040655 | 0.0062669 | -0.0030894 | 0.006631 | -0.0026756 | -0.006631 | 0.0030894 | -0.0062669 | -0.040655 | -0.061767 | 14 | 0.058024 | 0.039875 | 0.0041573 | -0.0056204 | 0.0083882 | 0.0058151 | -0.0083882 | 0.0056204 | -0.0041573 | -0.039875 | -0.058024
Cl | α \ β ( °) | -15 | -10 | -5 | -3 | -1 | 0 | 1 | 3 | 5 | 10 | 15 | α \ β ( °) | -15 | -10 | -5 | -3 | -1 | 0 | 1 | 3 | 5 | 10 | 15 | α \ β ( °) | -15 | -10 | -5 | -3 | -1 | 0 | 1 | 3 | 5 | 10 | 15 | α \ β ( °) | -15 | -10 | -5 | -3 | -1 | 0 | 1 | 3 | 5 | 10 | 15 | α \ β ( °) | -15 | -10 | -5 | -3 | -1 | 0 | 1 | 3 | 5 | 10 | 15 | α \ β ( °) | -15 | -10 | -5 | -3 | -1 | 0 | 1 | 3 | 5 | 10 | 15 | α \ β ( °) | -15 | -10 | -5 | -3 | -1 | 0 | 1 | 3 | 5 | 10 | 15 | α \ β ( °) | -15 | -10 | -5 | -3 | -1 | 0 | 1 | 3 | 5 | 10 | 15 | α \ β ( °) | -15 | -10 | -5 | -3 | -1 | 0 | 1 | 3 | 5 | 10 | 15
| -4 | 0.04276 | 0.029026 | 0.014713 | 0.0088352 | 0.0029543 | 9.1539e-05 | -0.0029543 | -0.0088352 | -0.014713 | -0.029026 | -0.04276 | -4 | 0.04089 | 0.027759 | 0.013889 | 0.0084015 | 0.0028107 | 2.1941e-05 | -0.0028107 | -0.0084015 | -0.013889 | -0.027759 | -0.04089 | -4 | 0.035917 | 0.023852 | 0.011878 | 0.0071821 | 0.0023939 | 3.5701e-05 | -0.0023939 | -0.0071821 | -0.011878 | -0.023852 | -0.035917 | -4 | 0.032663 | 0.021433 | 0.010638 | 0.0064291 | 0.002181 | 3.9306e-05 | -0.002181 | -0.0064291 | -0.010638 | -0.021433 | -0.032663 | -4 | 0.028848 | 0.019089 | 0.0094507 | 0.0056424 | 0.0018747 | 7.4968e-07 | -0.0018747 | -0.0056424 | -0.0094507 | -0.019089 | -0.028848 | -4 | 0.026304 | 0.017134 | 0.0084384 | 0.0050853 | 0.001725 | -3.1531e-05 | -0.001725 | -0.0050853 | -0.0084384 | -0.017134 | -0.026304 | -4 | 0.022895 | 0.014953 | 0.0072569 | 0.0043286 | 0.001454 | 2.3502e-05 | -0.001454 | -0.0043286 | -0.0072569 | -0.014953 | -0.022895 | -4 | 0.016698 | 0.010421 | 0.0049444 | 0.0030218 | 0.0010342 | 5.5674e-06 | -0.0010342 | -0.0030218 | -0.0049444 | -0.010421 | -0.016698 | -4 | 0.013602 | 0.0083018 | 0.0039755 | 0.0024095 | 0.00083956 | -1.1888e-05 | -0.00083956 | -0.0024095 | -0.0039755 | -0.0083018 | -0.013602
| -2 | 0.042114 | 0.028053 | 0.013971 | 0.0084164 | 0.0031184 | -7.3952e-05 | -0.0031184 | -0.0084164 | -0.013971 | -0.028053 | -0.042114 | -2 | 0.040018 | 0.026591 | 0.013192 | 0.0079731 | 0.0030106 | 2.7643e-06 | -0.0030106 | -0.0079731 | -0.013192 | -0.026591 | -0.040018 | -2 | 0.035033 | 0.022664 | 0.011123 | 0.0067362 | 0.0025148 | -1.3771e-05 | -0.0025148 | -0.0067362 | -0.011123 | -0.022664 | -0.035033 | -2 | 0.031409 | 0.020147 | 0.0098107 | 0.0059305 | 0.0022589 | -6.5182e-05 | -0.0022589 | -0.0059305 | -0.0098107 | -0.020147 | -0.031409 | -2 | 0.027838 | 0.017743 | 0.0086079 | 0.005196 | 0.0020393 | 1.4809e-05 | -0.0020393 | -0.005196 | -0.0086079 | -0.017743 | -0.027838 | -2 | 0.024808 | 0.015771 | 0.0075948 | 0.0046431 | 0.0018001 | 2.708e-06 | -0.0018001 | -0.0046431 | -0.0075948 | -0.015771 | -0.024808 | -2 | 0.021489 | 0.013343 | 0.0064091 | 0.0038085 | 0.0015375 | -5.0922e-06 | -0.0015375 | -0.0038085 | -0.0064091 | -0.013343 | -0.021489 | -2 | 0.014804 | 0.0088428 | 0.004129 | 0.0025579 | 0.0011649 | -6.3337e-05 | -0.0011649 | -0.0025579 | -0.004129 | -0.0088428 | -0.014804 | -2 | 0.011684 | 0.0067611 | 0.0031439 | 0.0019334 | 0.0010071 | -0.00011185 | -0.0010071 | -0.0019334 | -0.0031439 | -0.0067611 | -0.011684
| -1 | 0.041574 | 0.027886 | 0.013703 | 0.0083464 | 0.003221 | 4.3714e-06 | -0.003221 | -0.0083464 | -0.013703 | -0.027886 | -0.041574 | -1 | 0.039632 | 0.026292 | 0.013021 | 0.0078735 | 0.0030336 | 6.0687e-06 | -0.0030336 | -0.0078735 | -0.013021 | -0.026292 | -0.039632 | -1 | 0.034287 | 0.02229 | 0.010912 | 0.0066118 | 0.0025791 | -1.7687e-05 | -0.0025791 | -0.0066118 | -0.010912 | -0.02229 | -0.034287 | -1 | 0.030583 | 0.019772 | 0.0095801 | 0.0058801 | 0.0023451 | -1.4089e-05 | -0.0023451 | -0.0058801 | -0.0095801 | -0.019772 | -0.030583 | -1 | 0.026941 | 0.01745 | 0.008303 | 0.0050741 | 0.0020928 | -1.5319e-05 | -0.0020928 | -0.0050741 | -0.008303 | -0.01745 | -0.026941 | -1 | 0.023994 | 0.015357 | 0.0073169 | 0.0045109 | 0.0018565 | -1.9545e-05 | -0.0018565 | -0.0045109 | -0.0073169 | -0.015357 | -0.023994 | -1 | 0.020488 | 0.012899 | 0.0060627 | 0.0036788 | 0.0016056 | -3.639e-05 | -0.0016056 | -0.0036788 | -0.0060627 | -0.012899 | -0.020488 | -1 | 0.013663 | 0.0083184 | 0.0038013 | 0.0023809 | 0.0011616 | 6.5987e-05 | -0.0011616 | -0.0023809 | -0.0038013 | -0.0083184 | -0.013663 | -1 | 0.010566 | 0.0062136 | 0.0028592 | 0.0018601 | 0.0010198 | -3.6649e-05 | -0.0010198 | -0.0018601 | -0.0028592 | -0.0062136 | -0.010566
| 0 | 0.041028 | 0.027237 | 0.013338 | 0.0084326 | 0.0032396 | -3.1135e-05 | -0.0032396 | -0.0084326 | -0.013338 | -0.027237 | -0.041028 | 0 | 0.038859 | 0.025638 | 0.012585 | 0.0079655 | 0.0030445 | 2.2502e-06 | -0.0030445 | -0.0079655 | -0.012585 | -0.025638 | -0.038859 | 0 | 0.033452 | 0.021671 | 0.010491 | 0.0066815 | 0.0026391 | 8.741e-05 | -0.0026391 | -0.0066815 | -0.010491 | -0.021671 | -0.033452 | 0 | 0.029734 | 0.019073 | 0.0090804 | 0.0059273 | 0.0023545 | -3.7875e-05 | -0.0023545 | -0.0059273 | -0.0090804 | -0.019073 | -0.029734 | 0 | 0.025989 | 0.01669 | 0.0078224 | 0.0051648 | 0.0021198 | 1.156e-06 | -0.0021198 | -0.0051648 | -0.0078224 | -0.01669 | -0.025989 | 0 | 0.023041 | 0.014654 | 0.0068464 | 0.0045513 | 0.0019723 | 2.2443e-05 | -0.0019723 | -0.0045513 | -0.0068464 | -0.014654 | -0.023041 | 0 | 0.019444 | 0.012098 | 0.0056795 | 0.0037346 | 0.0016915 | 4.713e-05 | -0.0016915 | -0.0037346 | -0.0056795 | -0.012098 | -0.019444 | 0 | 0.01252 | 0.0074705 | 0.0034195 | 0.0024743 | 0.0012311 | 0.00011083 | -0.0012311 | -0.0024743 | -0.0034195 | -0.0074705 | -0.01252 | 0 | 0.0093831 | 0.0054121 | 0.0025003 | 0.0018744 | 0.0010855 | -5.584e-06 | -0.0010855 | -0.0018744 | -0.0025003 | -0.0054121 | -0.0093831
| 1 | 0.040333 | 0.026442 | 0.013051 | 0.0083298 | 0.0031735 | 2.3565e-05 | -0.0031735 | -0.0083298 | -0.013051 | -0.026442 | -0.040333 | 1 | 0.037976 | 0.024788 | 0.012266 | 0.0078114 | 0.0030381 | -2.4941e-05 | -0.0030381 | -0.0078114 | -0.012266 | -0.024788 | -0.037976 | 1 | 0.032427 | 0.020928 | 0.010201 | 0.0065383 | 0.0026074 | 1.2744e-05 | -0.0026074 | -0.0065383 | -0.010201 | -0.020928 | -0.032427 | 1 | 0.028674 | 0.018374 | 0.008949 | 0.0057118 | 0.002332 | 8.8949e-06 | -0.002332 | -0.0057118 | -0.008949 | -0.018374 | -0.028674 | 1 | 0.024919 | 0.015879 | 0.0076603 | 0.0049684 | 0.0020407 | -3.3808e-05 | -0.0020407 | -0.0049684 | -0.0076603 | -0.015879 | -0.024919 | 1 | 0.021929 | 0.013866 | 0.006604 | 0.0043451 | 0.0018342 | -1.7008e-05 | -0.0018342 | -0.0043451 | -0.006604 | -0.013866 | -0.021929 | 1 | 0.018281 | 0.011278 | 0.0054096 | 0.0036672 | 0.0016318 | 1.0767e-05 | -0.0016318 | -0.0036672 | -0.0054096 | -0.011278 | -0.018281 | 1 | 0.011311 | 0.00654 | 0.0031139 | 0.0023079 | 0.0011771 | 0.00010165 | -0.0011771 | -0.0023079 | -0.0031139 | -0.00654 | -0.011311 | 1 | 0.0082185 | 0.0046587 | 0.0022247 | 0.0017109 | 0.0010064 | 2.035e-05 | -0.0010064 | -0.0017109 | -0.0022247 | -0.0046587 | -0.0082185
| 2 | 0.039522 | 0.025804 | 0.012835 | 0.0081087 | 0.0029923 | 3.7594e-05 | -0.0029923 | -0.0081087 | -0.012835 | -0.025804 | -0.039522 | 2 | 0.037192 | 0.024187 | 0.012083 | 0.007685 | 0.002829 | -1.1152e-05 | -0.002829 | -0.007685 | -0.012083 | -0.024187 | -0.037192 | 2 | 0.031457 | 0.020269 | 0.010145 | 0.0063774 | 0.002349 | 4.5234e-05 | -0.002349 | -0.0063774 | -0.010145 | -0.020269 | -0.031457 | 2 | 0.027676 | 0.017603 | 0.008687 | 0.0055075 | 0.0021706 | 3.3806e-05 | -0.0021706 | -0.0055075 | -0.008687 | -0.017603 | -0.027676 | 2 | 0.02387 | 0.015146 | 0.007418 | 0.0048386 | 0.0018707 | 3.7618e-05 | -0.0018707 | -0.0048386 | -0.007418 | -0.015146 | -0.02387 | 2 | 0.020813 | 0.013094 | 0.0064123 | 0.0040992 | 0.0017096 | -1.9948e-05 | -0.0017096 | -0.0040992 | -0.0064123 | -0.013094 | -0.020813 | 2 | 0.017206 | 0.010599 | 0.0051343 | 0.0034579 | 0.001419 | 0.00012301 | -0.001419 | -0.0034579 | -0.0051343 | -0.010599 | -0.017206 | 2 | 0.01037 | 0.0057986 | 0.0030005 | 0.0021 | 0.0010113 | 0.00013862 | -0.0010113 | -0.0021 | -0.0030005 | -0.0057986 | -0.01037 | 2 | 0.0072991 | 0.0039228 | 0.0020196 | 0.0015074 | 0.00084274 | 7.4942e-05 | -0.00084274 | -0.0015074 | -0.0020196 | -0.0039228 | -0.0072991
| 4 | 0.038049 | 0.024679 | 0.012039 | 0.0071263 | 0.0023594 | 1.2386e-05 | -0.0023594 | -0.0071263 | -0.012039 | -0.024679 | -0.038049 | 4 | 0.035478 | 0.022952 | 0.011204 | 0.0066657 | 0.0021919 | -3.4271e-05 | -0.0021919 | -0.0066657 | -0.011204 | -0.022952 | -0.035478 | 4 | 0.02958 | 0.018928 | 0.0091101 | 0.0053472 | 0.001846 | 1.5668e-05 | -0.001846 | -0.0053472 | -0.0091101 | -0.018928 | -0.02958 | 4 | 0.025647 | 0.016479 | 0.0077591 | 0.0044493 | 0.0015784 | 1.8207e-05 | -0.0015784 | -0.0044493 | -0.0077591 | -0.016479 | -0.025647 | 4 | 0.022086 | 0.013919 | 0.0066698 | 0.0038146 | 0.0013674 | -5.2161e-05 | -0.0013674 | -0.0038146 | -0.0066698 | -0.013919 | -0.022086 | 4 | 0.018885 | 0.011604 | 0.0055063 | 0.003122 | 0.0011465 | -3.0191e-05 | -0.0011465 | -0.003122 | -0.0055063 | -0.011604 | -0.018885 | 4 | 0.015148 | 0.0090157 | 0.0041932 | 0.0022926 | 0.00086524 | 3.1824e-05 | -0.00086524 | -0.0022926 | -0.0041932 | -0.0090157 | -0.015148 | 4 | 0.0081325 | 0.0045421 | 0.0020276 | 0.0010871 | 0.00049087 | -3.5454e-06 | -0.00049087 | -0.0010871 | -0.0020276 | -0.0045421 | -0.0081325 | 4 | 0.004838 | 0.0024734 | 0.0010221 | 0.00046571 | 0.00023347 | 4.9003e-06 | -0.00023347 | -0.00046571 | -0.0010221 | -0.0024734 | -0.004838
| 6 | 0.036607 | 0.023135 | 0.011238 | 0.0068527 | 0.0020796 | -1.317e-05 | -0.0020796 | -0.0068527 | -0.011238 | -0.023135 | -0.036607 | 6 | 0.034162 | 0.021481 | 0.01057 | 0.0064409 | 0.002002 | -1.419e-05 | -0.002002 | -0.0064409 | -0.01057 | -0.021481 | -0.034162 | 6 | 0.028193 | 0.017638 | 0.0084786 | 0.0052219 | 0.0015803 | -3.2918e-05 | -0.0015803 | -0.0052219 | -0.0084786 | -0.017638 | -0.028193 | 6 | 0.024087 | 0.014791 | 0.0071584 | 0.0043906 | 0.0012904 | -3.7178e-05 | -0.0012904 | -0.0043906 | -0.0071584 | -0.014791 | -0.024087 | 6 | 0.020305 | 0.012356 | 0.0058874 | 0.0037066 | 0.0011079 | -4.6341e-05 | -0.0011079 | -0.0037066 | -0.0058874 | -0.012356 | -0.020305 | 6 | 0.016863 | 0.010107 | 0.0049079 | 0.0028521 | 0.00085357 | 1.2078e-05 | -0.00085357 | -0.0028521 | -0.0049079 | -0.010107 | -0.016863 | 6 | 0.013102 | 0.0075175 | 0.00358 | 0.0022858 | 0.00057944 | 3.0482e-05 | -0.00057944 | -0.0022858 | -0.00358 | -0.0075175 | -0.013102 | 6 | 0.0058742 | 0.0030247 | 0.0014662 | 0.0009507 | 0.00016219 | -1.3169e-07 | -0.00016219 | -0.0009507 | -0.0014662 | -0.0030247 | -0.0058742 | 6 | 0.0026431 | 0.00094432 | 0.00035974 | 0.00046683 | -3.0826e-05 | -1.6094e-05 | 3.0826e-05 | -0.00046683 | -0.00035974 | -0.00094432 | -0.0026431
| 8 | 0.033963 | 0.022089 | 0.011057 | 0.0063872 | 0.0020492 | -5.8215e-05 | -0.0020492 | -0.0063872 | -0.011057 | -0.022089 | -0.033963 | 8 | 0.031706 | 0.02043 | 0.010301 | 0.0062119 | 0.0018762 | 9.8671e-06 | -0.0018762 | -0.0062119 | -0.010301 | -0.02043 | -0.031706 | 8 | 0.025793 | 0.016435 | 0.0083314 | 0.0048863 | 0.0014072 | 8.0604e-05 | -0.0014072 | -0.0048863 | -0.0083314 | -0.016435 | -0.025793 | 8 | 0.021723 | 0.013555 | 0.0070655 | 0.0040586 | 0.0012624 | 4.6614e-05 | -0.0012624 | -0.0040586 | -0.0070655 | -0.013555 | -0.021723 | 8 | 0.018044 | 0.011243 | 0.005749 | 0.0033161 | 0.0010555 | 0.00016641 | -0.0010555 | -0.0033161 | -0.005749 | -0.011243 | -0.018044 | 8 | 0.014692 | 0.0087965 | 0.0045292 | 0.0026016 | 0.00080288 | 9.4551e-05 | -0.00080288 | -0.0026016 | -0.0045292 | -0.0087965 | -0.014692 | 8 | 0.010943 | 0.0061653 | 0.003241 | 0.0018645 | 0.00051389 | 2.8618e-05 | -0.00051389 | -0.0018645 | -0.003241 | -0.0061653 | -0.010943 | 8 | 0.0037529 | 0.0014607 | 0.0010461 | 0.00063365 | 4.6489e-05 | 0.00011286 | -4.6489e-05 | -0.00063365 | -0.0010461 | -0.0014607 | -0.0037529 | 8 | 0.00055293 | -0.00057391 | 3.4116e-05 | 7.0471e-05 | -0.00018216 | 0.00011181 | 0.00018216 | -7.0471e-05 | -3.4116e-05 | 0.00057391 | -0.00055293
| 10 | 0.019976 | 0.020799 | 0.010825 | 0.0062989 | 0.0018709 | -7.6254e-06 | -0.0018709 | -0.0062989 | -0.010825 | -0.020799 | -0.019976 | 10 | 0.020527 | 0.019263 | 0.010099 | 0.0058819 | 0.0017995 | 3.737e-05 | -0.0017995 | -0.0058819 | -0.010099 | -0.019263 | -0.020527 | 10 | 0.016235 | 0.015594 | 0.0081015 | 0.0046736 | 0.0014671 | 2.8444e-05 | -0.0014671 | -0.0046736 | -0.0081015 | -0.015594 | -0.016235 | 10 | 0.011648 | 0.012743 | 0.0068384 | 0.0040161 | 0.0011601 | -3.6912e-05 | -0.0011601 | -0.0040161 | -0.0068384 | -0.012743 | -0.011648 | 10 | 0.0094844 | 0.010324 | 0.0056073 | 0.0032185 | 0.00095943 | 4.3079e-05 | -0.00095943 | -0.0032185 | -0.0056073 | -0.010324 | -0.0094844 | 10 | 0.0058704 | 0.007918 | 0.0041507 | 0.0024332 | 0.00067592 | 1.4084e-05 | -0.00067592 | -0.0024332 | -0.0041507 | -0.007918 | -0.0058704 | 10 | 0.0032129 | 0.0051106 | 0.0028434 | 0.0016669 | 0.0004124 | 9.9632e-06 | -0.0004124 | -0.0016669 | -0.0028434 | -0.0051106 | -0.0032129 | 10 | -0.0030117 | 0.00059166 | 0.0005147 | 0.00030371 | -0.00017888 | 1.4716e-05 | 0.00017888 | -0.00030371 | -0.0005147 | -0.00059166 | 0.0030117 | 10 | -0.0052866 | -0.0014228 | -0.00038777 | -0.00026875 | -0.00028812 | -3.7877e-05 | 0.00028812 | 0.00026875 | 0.00038777 | 0.0014228 | 0.0052866
| 12 | 0.014738 | 0.010492 | 0.010454 | 0.006607 | 0.0022398 | 7.6163e-05 | -0.0022398 | -0.006607 | -0.010454 | -0.010492 | -0.014738 | 12 | 0.013796 | 0.010216 | 0.009123 | 0.0051024 | 0.0024836 | -0.00056687 | -0.0024836 | -0.0051024 | -0.009123 | -0.010216 | -0.013796 | 12 | 0.010586 | 0.0079093 | 0.0041027 | 0.0022189 | 0.0017221 | -0.00014935 | -0.0017221 | -0.0022189 | -0.0041027 | -0.0079093 | -0.010586 | 12 | 0.0073553 | 0.0054678 | 0.0066586 | 0.0040641 | 0.0014647 | 4.5138e-05 | -0.0014647 | -0.0040641 | -0.0066586 | -0.0054678 | -0.0073553 | 12 | 0.004045 | 0.0030777 | 0.0053361 | 0.0036085 | 0.001326 | -0.00012273 | -0.001326 | -0.0036085 | -0.0053361 | -0.0030777 | -0.004045 | 12 | 0.00094516 | 0.0011359 | 0.0038695 | 0.002666 | 0.0010251 | -3.2461e-05 | -0.0010251 | -0.002666 | -0.0038695 | -0.0011359 | -0.00094516 | 12 | -0.0021813 | -0.0013133 | 0.0023039 | 0.0016375 | 0.00058587 | 2.3816e-05 | -0.00058587 | -0.0016375 | -0.0023039 | 0.0013133 | 0.0021813 | 12 | -0.0077464 | -0.0056202 | -0.00040634 | -0.00017669 | 0.0002835 | 5.1762e-05 | -0.0002835 | 0.00017669 | 0.00040634 | 0.0056202 | 0.0077464 | 12 | -0.0089927 | -0.0072666 | -0.0023774 | -0.0012577 | -0.00040974 | 0.0011232 | 0.00040974 | 0.0012577 | 0.0023774 | 0.0072666 | 0.0089927
| 14 | 0.0070471 | -0.0016202 | 2.7096e-05 | 0.0091076 | 0.0036843 | -0.0019096 | -0.0036843 | -0.0091076 | -2.7096e-05 | 0.0016202 | -0.0070471 | 14 | 0.0078793 | -0.0019966 | 0.0027862 | 0.00032734 | -0.0014018 | 0.0031135 | 0.0014018 | -0.00032734 | -0.0027862 | 0.0019966 | -0.0078793 | 14 | 0.00013306 | -0.0053022 | 0.0059075 | 0.005215 | 0.0018231 | -0.00036603 | -0.0018231 | -0.005215 | -0.0059075 | 0.0053022 | -0.00013306 | 14 | -0.00058292 | 0.0010879 | -0.0078288 | 0.0027498 | 0.0011206 | 0.0058396 | -0.0011206 | -0.0027498 | 0.0078288 | -0.0010879 | 0.00058292 | 14 | -0.00069567 | -0.00052926 | 0.0084074 | 0.0013069 | 0.0071076 | -0.00079545 | -0.0071076 | -0.0013069 | -0.0084074 | 0.00052926 | 0.00069567 | 14 | -0.011774 | -0.0025466 | 0.00075663 | 0.0016953 | 1.4581e-05 | -0.002853 | -1.4581e-05 | -0.0016953 | -0.00075663 | 0.0025466 | 0.011774 | 14 | -0.0084421 | -0.0048567 | -0.0041988 | -0.0065346 | -0.0037281 | 0.0013813 | 0.0037281 | 0.0065346 | 0.0041988 | 0.0048567 | 0.0084421 | 14 | -0.021397 | -0.02207 | -0.019228 | -0.00091599 | 0.0037474 | -0.0032599 | -0.0037474 | 0.00091599 | 0.019228 | 0.02207 | 0.021397 | 14 | -0.023551 | -0.022475 | -0.012677 | -0.011689 | -0.0037112 | -0.0035481 | 0.0037112 | 0.011689 | 0.012677 | 0.022475 | 0.023551
Cm | α \ β ( °) | -15 | -10 | -5 | -3 | -1 | 0 | 1 | 3 | 5 | 10 | 15 | α \ β ( °) | -15 | -10 | -5 | -3 | -1 | 0 | 1 | 3 | 5 | 10 | 15 | α \ β ( °) | -15 | -10 | -5 | -3 | -1 | 0 | 1 | 3 | 5 | 10 | 15 | α \ β ( °) | -15 | -10 | -5 | -3 | -1 | 0 | 1 | 3 | 5 | 10 | 15 | α \ β ( °) | -15 | -10 | -5 | -3 | -1 | 0 | 1 | 3 | 5 | 10 | 15 | α \ β ( °) | -15 | -10 | -5 | -3 | -1 | 0 | 1 | 3 | 5 | 10 | 15 | α \ β ( °) | -15 | -10 | -5 | -3 | -1 | 0 | 1 | 3 | 5 | 10 | 15 | α \ β ( °) | -15 | -10 | -5 | -3 | -1 | 0 | 1 | 3 | 5 | 10 | 15 | α \ β ( °) | -15 | -10 | -5 | -3 | -1 | 0 | 1 | 3 | 5 | 10 | 15
| -4 | 0.44745 | 0.49648 | 0.52363 | 0.52376 | 0.52617 | 0.52825 | 0.52617 | 0.52376 | 0.52363 | 0.49648 | 0.44745 | -4 | 0.37719 | 0.41642 | 0.42999 | 0.43295 | 0.4337 | 0.43596 | 0.4337 | 0.43295 | 0.42999 | 0.41642 | 0.37719 | -4 | 0.21543 | 0.23162 | 0.23495 | 0.23494 | 0.23709 | 0.23863 | 0.23709 | 0.23494 | 0.23495 | 0.23162 | 0.21543 | -4 | 0.11588 | 0.12661 | 0.12556 | 0.12478 | 0.12638 | 0.12774 | 0.12638 | 0.12478 | 0.12556 | 0.12661 | 0.11588 | -4 | 0.020952 | 0.028384 | 0.026974 | 0.026301 | 0.02703 | 0.028399 | 0.02703 | 0.026301 | 0.026974 | 0.028384 | 0.020952 | -4 | -0.065407 | -0.060361 | -0.062449 | -0.06393 | -0.064895 | -0.063436 | -0.064895 | -0.06393 | -0.062449 | -0.060361 | -0.065407 | -4 | -0.16533 | -0.166 | -0.16982 | -0.17143 | -0.17321 | -0.17189 | -0.17321 | -0.17143 | -0.16982 | -0.166 | -0.16533 | -4 | -0.36495 | -0.37391 | -0.38133 | -0.38153 | -0.38087 | -0.37807 | -0.38087 | -0.38153 | -0.38133 | -0.37391 | -0.36495 | -4 | -0.45608 | -0.47365 | -0.48404 | -0.48544 | -0.48097 | -0.47734 | -0.48097 | -0.48544 | -0.48404 | -0.47365 | -0.45608
| -2 | 0.44264 | 0.48981 | 0.51125 | 0.51506 | 0.51877 | 0.52086 | 0.51877 | 0.51506 | 0.51125 | 0.48981 | 0.44264 | -2 | 0.36671 | 0.40382 | 0.41952 | 0.42201 | 0.42473 | 0.42616 | 0.42473 | 0.42201 | 0.41952 | 0.40382 | 0.36671 | -2 | 0.2004 | 0.21505 | 0.21972 | 0.21947 | 0.22193 | 0.22322 | 0.22193 | 0.21947 | 0.21972 | 0.21505 | 0.2004 | -2 | 0.099542 | 0.10856 | 0.10887 | 0.10774 | 0.11007 | 0.1112 | 0.11007 | 0.10774 | 0.10887 | 0.10856 | 0.099542 | -2 | 0.0044722 | 0.011239 | 0.010521 | 0.0092344 | 0.010712 | 0.010881 | 0.010712 | 0.0092344 | 0.010521 | 0.011239 | 0.0044722 | -2 | -0.085802 | -0.082258 | -0.083304 | -0.084578 | -0.084687 | -0.0849 | -0.084687 | -0.084578 | -0.083304 | -0.082258 | -0.085802 | -2 | -0.18874 | -0.19013 | -0.19393 | -0.19513 | -0.19585 | -0.19648 | -0.19585 | -0.19513 | -0.19393 | -0.19013 | -0.18874 | -2 | -0.39304 | -0.40309 | -0.40937 | -0.4095 | -0.40896 | -0.40799 | -0.40896 | -0.4095 | -0.40937 | -0.40309 | -0.39304 | -2 | -0.48546 | -0.50352 | -0.51233 | -0.51457 | -0.51091 | -0.51059 | -0.51091 | -0.51457 | -0.51233 | -0.50352 | -0.48546
| -1 | 0.4382 | 0.48489 | 0.50614 | 0.51079 | 0.5142 | 0.51397 | 0.5142 | 0.51079 | 0.50614 | 0.48489 | 0.4382 | -1 | 0.36272 | 0.39642 | 0.41291 | 0.41659 | 0.41867 | 0.41807 | 0.41867 | 0.41659 | 0.41291 | 0.39642 | 0.36272 | -1 | 0.19273 | 0.2063 | 0.21055 | 0.21138 | 0.21381 | 0.21324 | 0.21381 | 0.21138 | 0.21055 | 0.2063 | 0.19273 | -1 | 0.091314 | 0.099281 | 0.099373 | 0.099579 | 0.10163 | 0.10091 | 0.10163 | 0.099579 | 0.099373 | 0.099281 | 0.091314 | -1 | -0.0033656 | 0.0029234 | 0.00084663 | 0.0012474 | 0.0025067 | 0.0015343 | 0.0025067 | 0.0012474 | 0.00084663 | 0.0029234 | -0.0033656 | -1 | -0.095212 | -0.09321 | -0.094844 | -0.094898 | -0.094974 | -0.096747 | -0.094974 | -0.094898 | -0.094844 | -0.09321 | -0.095212 | -1 | -0.19939 | -0.20239 | -0.20663 | -0.20668 | -0.20768 | -0.20932 | -0.20768 | -0.20668 | -0.20663 | -0.20239 | -0.19939 | -1 | -0.40674 | -0.41736 | -0.4235 | -0.42363 | -0.42376 | -0.42337 | -0.42376 | -0.42363 | -0.4235 | -0.41736 | -0.40674 | -1 | -0.49933 | -0.51829 | -0.528 | -0.5285 | -0.52683 | -0.52864 | -0.52683 | -0.5285 | -0.528 | -0.51829 | -0.49933
| 0 | 0.43538 | 0.4797 | 0.50153 | 0.50646 | 0.509 | 0.50841 | 0.509 | 0.50646 | 0.50153 | 0.4797 | 0.43538 | 0 | 0.35787 | 0.39007 | 0.40727 | 0.41073 | 0.4131 | 0.41132 | 0.4131 | 0.41073 | 0.40727 | 0.39007 | 0.35787 | 0 | 0.18454 | 0.19836 | 0.20224 | 0.20385 | 0.20589 | 0.20514 | 0.20589 | 0.20385 | 0.20224 | 0.19836 | 0.18454 | 0 | 0.082441 | 0.090846 | 0.090902 | 0.091133 | 0.092914 | 0.092219 | 0.092914 | 0.091133 | 0.090902 | 0.090846 | 0.082441 | 0 | -0.01122 | -0.0050096 | -0.0063305 | -0.0067742 | -0.0059777 | -0.0074118 | -0.0059777 | -0.0067742 | -0.0063305 | -0.0050096 | -0.01122 | 0 | -0.10465 | -0.10326 | -0.1052 | -0.1049 | -0.10602 | -0.10727 | -0.10602 | -0.1049 | -0.1052 | -0.10326 | -0.10465 | 0 | -0.20983 | -0.21411 | -0.21925 | -0.2183 | -0.21976 | -0.22156 | -0.21976 | -0.2183 | -0.21925 | -0.21411 | -0.20983 | 0 | -0.4199 | -0.43045 | -0.43878 | -0.43691 | -0.43811 | -0.43812 | -0.43811 | -0.43691 | -0.43878 | -0.43045 | -0.4199 | 0 | -0.51288 | -0.53126 | -0.54322 | -0.54244 | -0.54322 | -0.54543 | -0.54322 | -0.54244 | -0.54322 | -0.53126 | -0.51288
| 1 | 0.43419 | 0.47415 | 0.49528 | 0.50005 | 0.5023 | 0.5017 | 0.5023 | 0.50005 | 0.49528 | 0.47415 | 0.43419 | 1 | 0.35194 | 0.38378 | 0.40056 | 0.4036 | 0.40503 | 0.40352 | 0.40503 | 0.4036 | 0.40056 | 0.38378 | 0.35194 | 1 | 0.17572 | 0.1901 | 0.19367 | 0.19501 | 0.19664 | 0.19563 | 0.19664 | 0.19501 | 0.19367 | 0.1901 | 0.17572 | 1 | 0.07405 | 0.082322 | 0.081153 | 0.082164 | 0.083662 | 0.082615 | 0.083662 | 0.082164 | 0.081153 | 0.082322 | 0.07405 | 1 | -0.019406 | -0.012497 | -0.016072 | -0.015721 | -0.015146 | -0.015747 | -0.015146 | -0.015721 | -0.016072 | -0.012497 | -0.019406 | 1 | -0.11365 | -0.11291 | -0.11669 | -0.11578 | -0.11697 | -0.119 | -0.11697 | -0.11578 | -0.11669 | -0.11291 | -0.11365 | 1 | -0.22036 | -0.22477 | -0.23133 | -0.23066 | -0.23198 | -0.23452 | -0.23198 | -0.23066 | -0.23133 | -0.22477 | -0.22036 | 1 | -0.43155 | -0.44273 | -0.45261 | -0.45173 | -0.45261 | -0.45474 | -0.45261 | -0.45173 | -0.45261 | -0.44273 | -0.43155 | 1 | -0.52534 | -0.5437 | -0.55709 | -0.55679 | -0.55891 | -0.56196 | -0.55891 | -0.55679 | -0.55709 | -0.5437 | -0.52534
| 2 | 0.4303 | 0.46892 | 0.48985 | 0.494 | 0.49594 | 0.49546 | 0.49594 | 0.494 | 0.48985 | 0.46892 | 0.4303 | 2 | 0.34648 | 0.37694 | 0.3938 | 0.39629 | 0.39795 | 0.39672 | 0.39795 | 0.39629 | 0.3938 | 0.37694 | 0.34648 | 2 | 0.16756 | 0.18266 | 0.18481 | 0.18648 | 0.1881 | 0.18795 | 0.1881 | 0.18648 | 0.18481 | 0.18266 | 0.16756 | 2 | 0.065596 | 0.073741 | 0.073345 | 0.072983 | 0.07469 | 0.073855 | 0.07469 | 0.072983 | 0.073345 | 0.073741 | 0.065596 | 2 | -0.028238 | -0.021071 | -0.023022 | -0.02351 | -0.023374 | -0.023929 | -0.023374 | -0.02351 | -0.023022 | -0.021071 | -0.028238 | 2 | -0.12418 | -0.12349 | -0.12736 | -0.12611 | -0.12783 | -0.12851 | -0.12783 | -0.12611 | -0.12736 | -0.12349 | -0.12418 | 2 | -0.23079 | -0.23676 | -0.24292 | -0.24297 | -0.24418 | -0.24557 | -0.24418 | -0.24297 | -0.24292 | -0.23676 | -0.23079 | 2 | -0.44256 | -0.45499 | -0.46643 | -0.46667 | -0.46613 | -0.4683 | -0.46613 | -0.46667 | -0.46643 | -0.45499 | -0.44256 | 2 | -0.53588 | -0.55659 | -0.57062 | -0.57158 | -0.57383 | -0.57562 | -0.57383 | -0.57158 | -0.57062 | -0.55659 | -0.53588
| 4 | 0.4188 | 0.45582 | 0.47632 | 0.48046 | 0.48146 | 0.48336 | 0.48146 | 0.48046 | 0.47632 | 0.45582 | 0.4188 | 4 | 0.3346 | 0.36213 | 0.37833 | 0.3808 | 0.38276 | 0.38423 | 0.38276 | 0.3808 | 0.37833 | 0.36213 | 0.3346 | 4 | 0.15172 | 0.16526 | 0.16897 | 0.16878 | 0.16991 | 0.17152 | 0.16991 | 0.16878 | 0.16897 | 0.16526 | 0.15172 | 4 | 0.048837 | 0.055082 | 0.055144 | 0.054491 | 0.055116 | 0.056437 | 0.055116 | 0.054491 | 0.055144 | 0.055082 | 0.048837 | 4 | -0.045114 | -0.038968 | -0.040685 | -0.041433 | -0.041601 | -0.039825 | -0.041601 | -0.041433 | -0.040685 | -0.038968 | -0.045114 | 4 | -0.14433 | -0.14449 | -0.14921 | -0.1497 | -0.15036 | -0.1495 | -0.15036 | -0.1497 | -0.14921 | -0.14449 | -0.14433 | 4 | -0.25252 | -0.25896 | -0.26711 | -0.26832 | -0.26907 | -0.26835 | -0.26907 | -0.26832 | -0.26711 | -0.25896 | -0.25252 | 4 | -0.47014 | -0.47965 | -0.49287 | -0.49605 | -0.49538 | -0.4942 | -0.49538 | -0.49605 | -0.49287 | -0.47965 | -0.47014 | 4 | -0.56591 | -0.57976 | -0.59657 | -0.60093 | -0.60132 | -0.60148 | -0.60132 | -0.60093 | -0.59657 | -0.57976 | -0.56591
| 6 | 0.40402 | 0.43999 | 0.4607 | 0.46517 | 0.46866 | 0.46899 | 0.46866 | 0.46517 | 0.4607 | 0.43999 | 0.40402 | 6 | 0.31976 | 0.34478 | 0.36183 | 0.3657 | 0.3686 | 0.36905 | 0.3686 | 0.3657 | 0.36183 | 0.34478 | 0.31976 | 6 | 0.13445 | 0.14492 | 0.14984 | 0.15054 | 0.15206 | 0.1527 | 0.15206 | 0.15054 | 0.14984 | 0.14492 | 0.13445 | 6 | 0.029077 | 0.035449 | 0.035054 | 0.034489 | 0.035405 | 0.035643 | 0.035405 | 0.034489 | 0.035054 | 0.035449 | 0.029077 | 6 | -0.064543 | -0.057026 | -0.059877 | -0.060545 | -0.059752 | -0.059748 | -0.059752 | -0.060545 | -0.059877 | -0.057026 | -0.064543 | 6 | -0.16682 | -0.1668 | -0.17243 | -0.17399 | -0.17285 | -0.1729 | -0.17285 | -0.17399 | -0.17243 | -0.1668 | -0.16682 | 6 | -0.2769 | -0.2818 | -0.29237 | -0.29497 | -0.29283 | -0.29282 | -0.29283 | -0.29497 | -0.29237 | -0.2818 | -0.2769 | 6 | -0.49503 | -0.50384 | -0.52238 | -0.52429 | -0.52211 | -0.52223 | -0.52211 | -0.52429 | -0.52238 | -0.50384 | -0.49503 | 6 | -0.59181 | -0.60746 | -0.63101 | -0.63163 | -0.63005 | -0.6299 | -0.63005 | -0.63163 | -0.63101 | -0.60746 | -0.59181
| 8 | 0.38512 | 0.4262 | 0.44521 | 0.45094 | 0.45432 | 0.45532 | 0.45432 | 0.45094 | 0.44521 | 0.4262 | 0.38512 | 8 | 0.29824 | 0.33008 | 0.34503 | 0.34928 | 0.354 | 0.35412 | 0.354 | 0.34928 | 0.34503 | 0.33008 | 0.29824 | 8 | 0.11799 | 0.12809 | 0.13158 | 0.13308 | 0.13702 | 0.13631 | 0.13702 | 0.13308 | 0.13158 | 0.12809 | 0.11799 | 8 | 0.01305 | 0.016835 | 0.015612 | 0.01593 | 0.019386 | 0.020829 | 0.019386 | 0.01593 | 0.015612 | 0.016835 | 0.01305 | 8 | -0.082042 | -0.077094 | -0.079537 | -0.079565 | -0.074895 | -0.073773 | -0.074895 | -0.079565 | -0.079537 | -0.077094 | -0.082042 | 8 | -0.18539 | -0.19075 | -0.19579 | -0.19703 | -0.1936 | -0.19174 | -0.1936 | -0.19703 | -0.19579 | -0.19075 | -0.18539 | 8 | -0.29563 | -0.30995 | -0.31943 | -0.32174 | -0.31786 | -0.31772 | -0.31786 | -0.32174 | -0.31943 | -0.30995 | -0.29563 | 8 | -0.50976 | -0.53945 | -0.55754 | -0.55809 | -0.5562 | -0.55849 | -0.5562 | -0.55809 | -0.55754 | -0.53945 | -0.50976 | 8 | -0.60965 | -0.64204 | -0.66491 | -0.66615 | -0.66613 | -0.66764 | -0.66613 | -0.66615 | -0.66491 | -0.64204 | -0.60965
| 10 | 0.21009 | 0.40099 | 0.42427 | 0.43043 | 0.43638 | 0.43701 | 0.43638 | 0.43043 | 0.42427 | 0.40099 | 0.21009 | 10 | 0.16567 | 0.30708 | 0.32373 | 0.32914 | 0.33656 | 0.33888 | 0.33656 | 0.32914 | 0.32373 | 0.30708 | 0.16567 | 10 | -0.00092844 | 0.10886 | 0.11163 | 0.11489 | 0.11849 | 0.11921 | 0.11849 | 0.11489 | 0.11163 | 0.10886 | -0.00092844 | 10 | -0.10781 | -0.0032753 | -0.0035267 | -0.0033005 | -0.00036354 | -0.00078971 | -0.00036354 | -0.0033005 | -0.0035267 | -0.0032753 | -0.10781 | 10 | -0.18416 | -0.099759 | -0.099254 | -0.099606 | -0.09739 | -0.097683 | -0.09739 | -0.099606 | -0.099254 | -0.099759 | -0.18416 | 10 | -0.28652 | -0.21672 | -0.2208 | -0.22094 | -0.22263 | -0.2225 | -0.22263 | -0.22094 | -0.2208 | -0.21672 | -0.28652 | 10 | -0.38541 | -0.33521 | -0.3486 | -0.34974 | -0.35103 | -0.35175 | -0.35103 | -0.34974 | -0.3486 | -0.33521 | -0.38541 | 10 | -0.58895 | -0.56314 | -0.58942 | -0.59005 | -0.58779 | -0.5883 | -0.58779 | -0.59005 | -0.58942 | -0.56314 | -0.58895 | 10 | -0.67607 | -0.66727 | -0.69691 | -0.69948 | -0.69274 | -0.69294 | -0.69274 | -0.69948 | -0.69691 | -0.66727 | -0.67607
| 12 | 0.15116 | 0.20824 | 0.37721 | 0.39629 | 0.41137 | 0.41361 | 0.41137 | 0.39629 | 0.37721 | 0.20824 | 0.15116 | 12 | 0.085526 | 0.15369 | 0.26524 | 0.2562 | 0.29075 | 0.29878 | 0.29075 | 0.2562 | 0.26524 | 0.15369 | 0.085526 | 12 | -0.066027 | -0.02561 | 0.021048 | 0.040992 | 0.088337 | 0.091079 | 0.088337 | 0.040992 | 0.021048 | -0.02561 | -0.066027 | 12 | -0.15098 | -0.12882 | -0.038042 | -0.024277 | -0.026795 | -0.028737 | -0.026795 | -0.024277 | -0.038042 | -0.12882 | -0.15098 | 12 | -0.24915 | -0.22946 | -0.13622 | -0.12449 | -0.12531 | -0.12701 | -0.12531 | -0.12449 | -0.13622 | -0.22946 | -0.24915 | 12 | -0.34421 | -0.32602 | -0.26001 | -0.25234 | -0.25262 | -0.25256 | -0.25262 | -0.25234 | -0.26001 | -0.32602 | -0.34421 | 12 | -0.4449 | -0.44767 | -0.37939 | -0.38237 | -0.37991 | -0.37953 | -0.37991 | -0.38237 | -0.37939 | -0.44767 | -0.4449 | 12 | -0.57919 | -0.62544 | -0.53374 | -0.59718 | -0.61574 | -0.61437 | -0.61574 | -0.59718 | -0.53374 | -0.62544 | -0.57919 | 12 | -0.65745 | -0.70892 | -0.62789 | -0.70717 | -0.71987 | -0.71751 | -0.71987 | -0.70717 | -0.62789 | -0.70892 | -0.65745
| 14 | 0.062841 | 0.083445 | 0.22366 | 0.28095 | 0.30812 | 0.30011 | 0.30812 | 0.28095 | 0.22366 | 0.083445 | 0.062841 | 14 | -0.0088488 | 0.027801 | 0.12819 | 0.138 | 0.1396 | 0.14856 | 0.1396 | 0.138 | 0.12819 | 0.027801 | -0.0088488 | 14 | -0.11989 | -0.10322 | -0.071952 | -0.049604 | -0.043528 | -0.03474 | -0.043528 | -0.049604 | -0.071952 | -0.10322 | -0.11989 | 14 | -0.17438 | -0.20896 | -0.14576 | -0.11696 | -0.068522 | -0.063533 | -0.068522 | -0.11696 | -0.14576 | -0.20896 | -0.17438 | 14 | -0.27644 | -0.29042 | -0.23386 | -0.23008 | -0.17557 | -0.15677 | -0.17557 | -0.23008 | -0.23386 | -0.29042 | -0.27644 | 14 | -0.29655 | -0.38296 | -0.31637 | -0.35319 | -0.30109 | -0.3562 | -0.30109 | -0.35319 | -0.31637 | -0.38296 | -0.29655 | 14 | -0.44512 | -0.46598 | -0.38976 | -0.37298 | -0.47867 | -0.50886 | -0.47867 | -0.37298 | -0.38976 | -0.46598 | -0.44512 | 14 | -0.48082 | -0.58782 | -0.59244 | -0.54252 | -0.6579 | -0.66428 | -0.6579 | -0.54252 | -0.59244 | -0.58782 | -0.48082 | 14 | -0.5451 | -0.62544 | -0.67928 | -0.65331 | -0.78155 | -0.77731 | -0.78155 | -0.65331 | -0.67928 | -0.62544 | -0.5451
Cn | α \ β ( °) | -15 | -10 | -5 | -3 | -1 | 0 | 1 | 3 | 5 | 10 | 15 | α \ β ( °) | -15 | -10 | -5 | -3 | -1 | 0 | 1 | 3 | 5 | 10 | 15 | α \ β ( °) | -15 | -10 | -5 | -3 | -1 | 0 | 1 | 3 | 5 | 10 | 15 | α \ β ( °) | -15 | -10 | -5 | -3 | -1 | 0 | 1 | 3 | 5 | 10 | 15 | α \ β ( °) | -15 | -10 | -5 | -3 | -1 | 0 | 1 | 3 | 5 | 10 | 15 | α \ β ( °) | -15 | -10 | -5 | -3 | -1 | 0 | 1 | 3 | 5 | 10 | 15 | α \ β ( °) | -15 | -10 | -5 | -3 | -1 | 0 | 1 | 3 | 5 | 10 | 15 | α \ β ( °) | -15 | -10 | -5 | -3 | -1 | 0 | 1 | 3 | 5 | 10 | 15 | α \ β ( °) | -15 | -10 | -5 | -3 | -1 | 0 | 1 | 3 | 5 | 10 | 15
| -4 | -0.011164 | -0.0052883 | -0.0019117 | -0.00086933 | -0.00025945 | 1.0761e-05 | 0.00025945 | 0.00086933 | 0.0019117 | 0.0052883 | 0.011164 | -4 | -0.011635 | -0.0058265 | -0.0019577 | -0.001093 | -0.00039682 | 9.1921e-06 | 0.00039682 | 0.001093 | 0.0019577 | 0.0058265 | 0.011635 | -4 | -0.011348 | -0.0055494 | -0.0020981 | -0.0012505 | -0.00043681 | -1.1801e-05 | 0.00043681 | 0.0012505 | 0.0020981 | 0.0055494 | 0.011348 | -4 | -0.0096967 | -0.0044422 | -0.0014917 | -0.0008681 | -0.00029646 | 8.2443e-06 | 0.00029646 | 0.0008681 | 0.0014917 | 0.0044422 | 0.0096967 | -4 | -0.0080336 | -0.0031708 | -0.00094991 | -0.00047978 | -0.00011678 | 1.0597e-05 | 0.00011678 | 0.00047978 | 0.00094991 | 0.0031708 | 0.0080336 | -4 | -0.0067881 | -0.0024481 | -0.00049308 | -0.0002115 | -6.862e-05 | 7.0872e-05 | 6.862e-05 | 0.0002115 | 0.00049308 | 0.0024481 | 0.0067881 | -4 | -0.0056947 | -0.0017497 | -1.4775e-06 | 0.00014134 | 4.8082e-05 | -2.0122e-06 | -4.8082e-05 | -0.00014134 | 1.4775e-06 | 0.0017497 | 0.0056947 | -4 | -0.003822 | -0.00074502 | 0.00024494 | 0.00035377 | 0.0001685 | 1.8641e-05 | -0.0001685 | -0.00035377 | -0.00024494 | 0.00074502 | 0.003822 | -4 | -0.0031654 | -0.00026159 | 0.00025764 | 0.00024306 | 4.1146e-05 | 9.5814e-05 | -4.1146e-05 | -0.00024306 | -0.00025764 | 0.00026159 | 0.0031654
| -2 | -0.0093043 | -0.0041234 | -0.0011972 | -0.00047972 | -0.00017153 | 2.5391e-06 | 0.00017153 | 0.00047972 | 0.0011972 | 0.0041234 | 0.0093043 | -2 | -0.0096692 | -0.0045343 | -0.0014384 | -0.00074905 | -0.00020062 | 1.3199e-05 | 0.00020062 | 0.00074905 | 0.0014384 | 0.0045343 | 0.0096692 | -2 | -0.0093267 | -0.0042799 | -0.0016462 | -0.00088153 | -0.00027514 | -5.9218e-06 | 0.00027514 | 0.00088153 | 0.0016462 | 0.0042799 | 0.0093267 | -2 | -0.0078584 | -0.0032921 | -0.0011136 | -0.00055155 | -0.00015173 | 2.8735e-05 | 0.00015173 | 0.00055155 | 0.0011136 | 0.0032921 | 0.0078584 | -2 | -0.0062878 | -0.0023043 | -0.00059097 | -0.00019443 | 2.7077e-06 | -5.1924e-06 | -2.7077e-06 | 0.00019443 | 0.00059097 | 0.0023043 | 0.0062878 | -2 | -0.0053234 | -0.0016012 | -0.00029988 | 3.7909e-06 | 5.5533e-05 | 1.1321e-05 | -5.5533e-05 | -3.7909e-06 | 0.00029988 | 0.0016012 | 0.0053234 | -2 | -0.0042294 | -0.00076834 | 0.00014603 | 0.00033644 | 0.0001708 | 2.0842e-06 | -0.0001708 | -0.00033644 | -0.00014603 | 0.00076834 | 0.0042294 | -2 | -0.0026646 | -0.0001274 | 0.00027276 | 0.00035438 | 0.00018468 | -1.0684e-05 | -0.00018468 | -0.00035438 | -0.00027276 | 0.0001274 | 0.0026646 | -2 | -0.0021631 | 0.00022894 | 0.00019323 | 0.00018873 | 6.6734e-05 | 4.3556e-05 | -6.6734e-05 | -0.00018873 | -0.00019323 | -0.00022894 | 0.0021631
| -1 | -0.0087699 | -0.0035639 | -0.00087126 | -0.0003751 | -0.00012643 | -1.6768e-05 | 0.00012643 | 0.0003751 | 0.00087126 | 0.0035639 | 0.0087699 | -1 | -0.0092793 | -0.0038635 | -0.0012229 | -0.00063873 | -0.00018319 | -2.9864e-05 | 0.00018319 | 0.00063873 | 0.0012229 | 0.0038635 | 0.0092793 | -1 | -0.0088011 | -0.0037416 | -0.0013897 | -0.00078563 | -0.00026016 | -1.4352e-05 | 0.00026016 | 0.00078563 | 0.0013897 | 0.0037416 | 0.0088011 | -1 | -0.0074216 | -0.0027775 | -0.00087993 | -0.00052403 | -0.00015425 | 8.7031e-06 | 0.00015425 | 0.00052403 | 0.00087993 | 0.0027775 | 0.0074216 | -1 | -0.0057868 | -0.0018563 | -0.00042106 | -0.00018601 | -3.7574e-05 | 1.126e-05 | 3.7574e-05 | 0.00018601 | 0.00042106 | 0.0018563 | 0.0057868 | -1 | -0.0049621 | -0.0012103 | -0.00011727 | 1.2608e-05 | 2.1385e-05 | 1.7109e-05 | -2.1385e-05 | -1.2608e-05 | 0.00011727 | 0.0012103 | 0.0049621 | -1 | -0.003843 | -0.00041873 | 0.0002848 | 0.0003011 | 0.00014497 | -4.1945e-06 | -0.00014497 | -0.0003011 | -0.0002848 | 0.00041873 | 0.003843 | -1 | -0.0024731 | 0.00015466 | 0.00031433 | 0.00021372 | 0.00013036 | -3.1109e-05 | -0.00013036 | -0.00021372 | -0.00031433 | -0.00015466 | 0.0024731 | -1 | -0.0019616 | 0.00035062 | 0.00021489 | -3.5876e-05 | -2.6447e-05 | 2.6736e-05 | 2.6447e-05 | 3.5876e-05 | -0.00021489 | -0.00035062 | 0.0019616
| 0 | -0.0082348 | -0.0029292 | -0.0004621 | -0.00023953 | -7.2399e-05 | 1.1882e-06 | 7.2399e-05 | 0.00023953 | 0.0004621 | 0.0029292 | 0.0082348 | 0 | -0.0086383 | -0.0032815 | -0.00092002 | -0.00048342 | -0.00014718 | -1.4077e-05 | 0.00014718 | 0.00048342 | 0.00092002 | 0.0032815 | 0.0086383 | 0 | -0.008207 | -0.0032681 | -0.0010959 | -0.00065494 | -0.00022212 | -3.7685e-05 | 0.00022212 | 0.00065494 | 0.0010959 | 0.0032681 | 0.008207 | 0 | -0.0068663 | -0.0023954 | -0.00054104 | -0.00039778 | -0.00011333 | 1.2589e-05 | 0.00011333 | 0.00039778 | 0.00054104 | 0.0023954 | 0.0068663 | 0 | -0.0052579 | -0.0014698 | -9.5931e-05 | -7.1143e-05 | 1.2096e-05 | 1.6653e-05 | -1.2096e-05 | 7.1143e-05 | 9.5931e-05 | 0.0014698 | 0.0052579 | 0 | -0.0045458 | -0.00090921 | 0.00018912 | 0.00012437 | -1.0563e-06 | 2.3893e-05 | 1.0563e-06 | -0.00012437 | -0.00018912 | 0.00090921 | 0.0045458 | 0 | -0.003469 | -0.00018133 | 0.00050864 | 0.00033721 | 0.00011457 | -2.6769e-05 | -0.00011457 | -0.00033721 | -0.00050864 | 0.00018133 | 0.003469 | 0 | -0.002271 | 0.00027911 | 0.00046154 | 0.00019738 | 7.4099e-05 | -6.5494e-05 | -7.4099e-05 | -0.00019738 | -0.00046154 | -0.00027911 | 0.002271 | 0 | -0.0018008 | 0.00041837 | 0.00029808 | 2.318e-05 | -9.1903e-05 | 2.4032e-05 | 9.1903e-05 | -2.318e-05 | -0.00029808 | -0.00041837 | 0.0018008
| 1 | -0.0079274 | -0.0025512 | -0.00014836 | -7.9725e-05 | -4.6495e-05 | -5.1662e-06 | 4.6495e-05 | 7.9725e-05 | 0.00014836 | 0.0025512 | 0.0079274 | 1 | -0.0081145 | -0.0029164 | -0.00050662 | -0.00022912 | -0.00011468 | -1.3792e-06 | 0.00011468 | 0.00022912 | 0.00050662 | 0.0029164 | 0.0081145 | 1 | -0.0076325 | -0.0029814 | -0.00074551 | -0.00045111 | -0.00021897 | -4.2391e-05 | 0.00021897 | 0.00045111 | 0.00074551 | 0.0029814 | 0.0076325 | 1 | -0.0063505 | -0.0022086 | -0.00038835 | -0.00019227 | -0.00013589 | -2.1302e-05 | 0.00013589 | 0.00019227 | 0.00038835 | 0.0022086 | 0.0063505 | 1 | -0.004829 | -0.0013414 | 2.9046e-05 | 7.1405e-05 | -1.8201e-05 | -7.4694e-06 | 1.8201e-05 | -7.1405e-05 | -2.9046e-05 | 0.0013414 | 0.004829 | 1 | -0.0042082 | -0.00083754 | 0.00031691 | 0.00021579 | -1.647e-05 | 3.8301e-06 | 1.647e-05 | -0.00021579 | -0.00031691 | 0.00083754 | 0.0042082 | 1 | -0.0031776 | -0.00017693 | 0.00061122 | 0.00039121 | 5.5539e-05 | -4.3617e-06 | -5.5539e-05 | -0.00039121 | -0.00061122 | 0.00017693 | 0.0031776 | 1 | -0.0021328 | 0.00017888 | 0.00048459 | 0.00022652 | -3.2704e-05 | -7.0724e-05 | 3.2704e-05 | -0.00022652 | -0.00048459 | -0.00017888 | 0.0021328 | 1 | -0.0017715 | 0.00020168 | 0.00022039 | 2.2246e-05 | -0.0001587 | -1.3416e-05 | 0.0001587 | -2.2246e-05 | -0.00022039 | -0.00020168 | 0.0017715
| 2 | -0.0074974 | -0.0021643 | 0.00017221 | 0.00019821 | -1.3803e-05 | -2.9776e-05 | 1.3803e-05 | -0.00019821 | -0.00017221 | 0.0021643 | 0.0074974 | 2 | -0.0076979 | -0.0025812 | -0.00024841 | -0.00011886 | -6.8102e-05 | -2.2613e-05 | 6.8102e-05 | 0.00011886 | 0.00024841 | 0.0025812 | 0.0076979 | 2 | -0.0072482 | -0.002724 | -0.00052652 | -0.00025427 | -0.00012174 | -5.8921e-05 | 0.00012174 | 0.00025427 | 0.00052652 | 0.002724 | 0.0072482 | 2 | -0.0059525 | -0.0019828 | -0.00013936 | -9.5684e-05 | -0.00011061 | -2.7101e-05 | 0.00011061 | 9.5684e-05 | 0.00013936 | 0.0019828 | 0.0059525 | 2 | -0.0045124 | -0.0011387 | 0.00030278 | 0.00014369 | -3.5904e-05 | -1.492e-05 | 3.5904e-05 | -0.00014369 | -0.00030278 | 0.0011387 | 0.0045124 | 2 | -0.0039238 | -0.00068641 | 0.00042038 | 0.00036015 | -3.1525e-05 | -6.0434e-06 | 3.1525e-05 | -0.00036015 | -0.00042038 | 0.00068641 | 0.0039238 | 2 | -0.0030749 | -8.1816e-05 | 0.00071527 | 0.00046442 | 9.3286e-05 | -9.0405e-05 | -9.3286e-05 | -0.00046442 | -0.00071527 | 8.1816e-05 | 0.0030749 | 2 | -0.0022052 | 0.00036854 | 0.00052435 | 0.00026232 | -6.2943e-05 | -0.00012222 | 6.2943e-05 | -0.00026232 | -0.00052435 | -0.00036854 | 0.0022052 | 2 | -0.0019691 | 8.813e-05 | 0.00027541 | 1.8718e-05 | -0.00018991 | -3.7757e-05 | 0.00018991 | -1.8718e-05 | -0.00027541 | -8.813e-05 | 0.0019691
| 4 | -0.0065787 | -0.0012253 | 0.00057863 | 0.00047099 | 7.467e-05 | -4.1436e-05 | -7.467e-05 | -0.00047099 | -0.00057863 | 0.0012253 | 0.0065787 | 4 | -0.0069206 | -0.0016978 | 0.00018724 | 0.00019813 | 4.7474e-05 | -4.0166e-05 | -4.7474e-05 | -0.00019813 | -0.00018724 | 0.0016978 | 0.0069206 | 4 | -0.0064773 | -0.0019388 | -0.00020339 | -3.7473e-05 | -7.4986e-05 | -2.5391e-05 | 7.4986e-05 | 3.7473e-05 | 0.00020339 | 0.0019388 | 0.0064773 | 4 | -0.0051231 | -0.0012926 | 6.3888e-05 | 0.00012019 | -2.1619e-05 | -2.622e-05 | 2.1619e-05 | -0.00012019 | -6.3888e-05 | 0.0012926 | 0.0051231 | 4 | -0.0038636 | -0.000487 | 0.00043192 | 0.0003422 | 3.3586e-05 | 1.2445e-06 | -3.3586e-05 | -0.0003422 | -0.00043192 | 0.000487 | 0.0038636 | 4 | -0.0035322 | -8.6984e-05 | 0.0005377 | 0.00042338 | 5.0023e-05 | 6.9941e-06 | -5.0023e-05 | -0.00042338 | -0.0005377 | 8.6984e-05 | 0.0035322 | 4 | -0.0024992 | 0.00039058 | 0.00075945 | 0.00052159 | 9.8555e-05 | -1.5641e-05 | -9.8555e-05 | -0.00052159 | -0.00075945 | -0.00039058 | 0.0024992 | 4 | -0.0019362 | 0.00034284 | 0.0004291 | 0.00019238 | -3.0015e-05 | -3.8831e-05 | 3.0015e-05 | -0.00019238 | -0.0004291 | -0.00034284 | 0.0019362 | 4 | -0.001649 | 0.00018042 | 0.00017083 | -1.9813e-05 | -0.00011127 | -2.7473e-05 | 0.00011127 | 1.9813e-05 | -0.00017083 | -0.00018042 | 0.001649
| 6 | -0.0052542 | -0.00063058 | 0.00074359 | 0.00066232 | 0.00021154 | -2.683e-06 | -0.00021154 | -0.00066232 | -0.00074359 | 0.00063058 | 0.0052542 | 6 | -0.0055609 | -0.0011227 | 0.00028912 | 0.00038071 | 0.00016401 | 1.7685e-05 | -0.00016401 | -0.00038071 | -0.00028912 | 0.0011227 | 0.0055609 | 6 | -0.0051313 | -0.0015179 | -0.00018036 | 0.000105 | 3.9865e-05 | -1.1468e-05 | -3.9865e-05 | -0.000105 | 0.00018036 | 0.0015179 | 0.0051313 | 6 | -0.0040357 | -0.00093335 | 6.0748e-05 | 0.00022916 | 7.1069e-05 | -1.3128e-06 | -7.1069e-05 | -0.00022916 | -6.0748e-05 | 0.00093335 | 0.0040357 | 6 | -0.0028471 | -0.00028492 | 0.00036229 | 0.00042874 | 0.00012624 | 6.0912e-06 | -0.00012624 | -0.00042874 | -0.00036229 | 0.00028492 | 0.0028471 | 6 | -0.0024111 | -8.6558e-05 | 0.00048255 | 0.0004796 | 0.00016463 | 3.3173e-05 | -0.00016463 | -0.0004796 | -0.00048255 | 8.6558e-05 | 0.0024111 | 6 | -0.0017398 | 0.00027751 | 0.00063262 | 0.00051768 | 0.00020676 | 7.9676e-06 | -0.00020676 | -0.00051768 | -0.00063262 | -0.00027751 | 0.0017398 | 6 | -0.0012374 | -3.2235e-05 | 0.0002845 | 0.00018642 | 6.5399e-05 | -9.0254e-06 | -6.5399e-05 | -0.00018642 | -0.0002845 | 3.2235e-05 | 0.0012374 | 6 | -0.0011531 | -0.00017437 | 2.0546e-05 | -2.6283e-08 | -2.3884e-05 | 1.0922e-05 | 2.3884e-05 | 2.6283e-08 | -2.0546e-05 | 0.00017437 | 0.0011531
| 8 | -0.0031722 | -0.00041072 | 0.0007899 | 0.00063602 | 0.00027339 | -3.9836e-05 | -0.00027339 | -0.00063602 | -0.0007899 | 0.00041072 | 0.0031722 | 8 | -0.003525 | -0.00099026 | 0.00024196 | 0.00029082 | 0.0001657 | -2.5919e-05 | -0.0001657 | -0.00029082 | -0.00024196 | 0.00099026 | 0.003525 | 8 | -0.00357 | -0.0014564 | -0.00019691 | 2.4295e-05 | 5.9528e-05 | 3.3485e-05 | -5.9528e-05 | -2.4295e-05 | 0.00019691 | 0.0014564 | 0.00357 | 8 | -0.0027528 | -0.00092328 | -4.2038e-05 | 0.00017963 | 0.000136 | -1.6011e-05 | -0.000136 | -0.00017963 | 4.2038e-05 | 0.00092328 | 0.0027528 | 8 | -0.001763 | -0.00037961 | 0.00019532 | 0.00030753 | 0.00014482 | -3.9446e-05 | -0.00014482 | -0.00030753 | -0.00019532 | 0.00037961 | 0.001763 | 8 | -0.0014815 | -0.00015859 | 0.000375 | 0.00037711 | 0.00019084 | -6.3435e-06 | -0.00019084 | -0.00037711 | -0.000375 | 0.00015859 | 0.0014815 | 8 | -0.0011264 | 0.00015574 | 0.000466 | 0.00039525 | 0.00014195 | 5.3524e-05 | -0.00014195 | -0.00039525 | -0.000466 | -0.00015574 | 0.0011264 | 8 | -0.00093409 | -0.00016133 | 0.00012423 | 0.00015089 | 6.7607e-05 | -8.3154e-06 | -6.7607e-05 | -0.00015089 | -0.00012423 | 0.00016133 | 0.00093409 | 8 | -0.0010406 | -0.00043216 | -0.00010541 | 1.2179e-05 | 3.5776e-05 | -5.0931e-06 | -3.5776e-05 | -1.2179e-05 | 0.00010541 | 0.00043216 | 0.0010406
| 10 | 0.0011259 | 0.0002222 | 0.00090283 | 0.0008284 | 0.00047973 | -4.2279e-05 | -0.00047973 | -0.0008284 | -0.00090283 | -0.0002222 | -0.0011259 | 10 | 0.00096123 | -0.00069886 | 0.00034498 | 0.00035677 | 0.00025885 | 3.7678e-05 | -0.00025885 | -0.00035677 | -0.00034498 | 0.00069886 | -0.00096123 | 10 | -0.0018165 | -0.0013433 | -0.0001523 | 4.493e-05 | 6.7604e-05 | -5.4989e-06 | -6.7604e-05 | -4.493e-05 | 0.0001523 | 0.0013433 | 0.0018165 | 10 | -0.0019248 | -0.00093934 | -1.0145e-06 | 6.816e-05 | 0.00012922 | -1.7807e-05 | -0.00012922 | -6.816e-05 | 1.0145e-06 | 0.00093934 | 0.0019248 | 10 | -0.0011039 | -0.00052006 | 0.00026915 | 0.00021169 | 6.6477e-05 | -2.0751e-05 | -6.6477e-05 | -0.00021169 | -0.00026915 | 0.00052006 | 0.0011039 | 10 | -0.0016636 | -0.00045755 | 0.00040305 | 0.00031297 | 0.00021332 | -3.0107e-05 | -0.00021332 | -0.00031297 | -0.00040305 | 0.00045755 | 0.0016636 | 10 | -0.0014621 | -0.00021443 | 0.000449 | 0.00039535 | 0.00022911 | -3.4067e-06 | -0.00022911 | -0.00039535 | -0.000449 | 0.00021443 | 0.0014621 | 10 | -0.0025113 | -0.00057603 | 8.9998e-05 | 0.00028232 | 0.00030034 | -2.0113e-05 | -0.00030034 | -0.00028232 | -8.9998e-05 | 0.00057603 | 0.0025113 | 10 | -0.0033657 | -0.00082003 | -7.6171e-05 | 7.0871e-05 | 0.00021134 | 5.2914e-05 | -0.00021134 | -7.0871e-05 | 7.6171e-05 | 0.00082003 | 0.0033657
| 12 | 0.00080271 | -0.0021271 | -0.00043337 | 0.00048298 | 0.00027655 | -6.7087e-05 | -0.00027655 | -0.00048298 | 0.00043337 | 0.0021271 | -0.00080271 | 12 | -0.0008333 | -0.0031743 | -0.0026546 | -0.0045866 | -0.0022396 | 0.0015827 | 0.0022396 | 0.0045866 | 0.0026546 | 0.0031743 | 0.0008333 | 12 | -0.0021143 | -0.0047907 | -0.0063147 | -0.0059398 | -0.0016679 | 0.00054467 | 0.0016679 | 0.0059398 | 0.0063147 | 0.0047907 | 0.0021143 | 12 | -0.00097131 | -0.0051739 | -0.00098465 | 2.7804e-05 | 0.00011374 | 1.3495e-05 | -0.00011374 | -2.7804e-05 | 0.00098465 | 0.0051739 | 0.00097131 | 12 | -0.0015399 | -0.0045648 | -0.00091026 | 9.5572e-05 | 0.00016406 | -4.7661e-06 | -0.00016406 | -9.5572e-05 | 0.00091026 | 0.0045648 | 0.0015399 | 12 | -0.0019795 | -0.0044162 | -0.00086531 | 0.00023949 | 0.00032913 | -4.1666e-06 | -0.00032913 | -0.00023949 | 0.00086531 | 0.0044162 | 0.0019795 | 12 | -0.0019402 | -0.0038169 | -0.00057603 | 0.0003726 | 0.00030247 | 6.8414e-06 | -0.00030247 | -0.0003726 | 0.00057603 | 0.0038169 | 0.0019402 | 12 | 0.00016302 | -0.0038994 | 0.0012451 | 0.0010154 | 1.7444e-05 | 1.2693e-05 | -1.7444e-05 | -0.0010154 | -0.0012451 | 0.0038994 | -0.00016302 | 12 | -0.00036896 | -0.0037281 | 0.00039024 | 0.00016168 | -0.0005987 | 0.0010398 | 0.0005987 | -0.00016168 | -0.00039024 | 0.0037281 | 0.00036896
| 14 | -0.0030478 | -0.014417 | -0.014613 | -0.0033174 | 0.0054523 | -0.0074078 | -0.0054523 | 0.0033174 | 0.014613 | 0.014417 | 0.0030478 | 14 | -0.0044265 | -0.015186 | -0.010169 | -0.010951 | -0.010854 | 0.010836 | 0.010854 | 0.010951 | 0.010169 | 0.015186 | 0.0044265 | 14 | -0.010372 | -0.016032 | -0.006436 | -0.0052838 | -0.0061332 | 0.0057372 | 0.0061332 | 0.0052838 | 0.006436 | 0.016032 | 0.010372 | 14 | -0.0057301 | -0.009043 | -0.015462 | -0.0037155 | -0.00098036 | 0.0041779 | 0.00098036 | 0.0037155 | 0.015462 | 0.009043 | 0.0057301 | 14 | -0.0027695 | -0.0072216 | 0.00019621 | -0.0056202 | 0.0031378 | -0.00058111 | -0.0031378 | 0.0056202 | -0.00019621 | 0.0072216 | 0.0027695 | 14 | -0.0079959 | -0.0056389 | -0.0025308 | -0.0029918 | -0.0012076 | -0.0064589 | 0.0012076 | 0.0029918 | 0.0025308 | 0.0056389 | 0.0079959 | 14 | -0.0056035 | -0.0051761 | -0.0039722 | -0.0043087 | -0.005188 | 0.0011698 | 0.005188 | 0.0043087 | 0.0039722 | 0.0051761 | 0.0056035 | 14 | -0.0050256 | -0.01063 | -0.011192 | 0.0027532 | 0.003928 | -0.0036767 | -0.003928 | -0.0027532 | 0.011192 | 0.01063 | 0.0050256 | 14 | -0.0050616 | -0.0097871 | -0.0071178 | -0.0061554 | -0.0039269 | -0.0020959 | 0.0039269 | 0.0061554 | 0.0071178 | 0.0097871 | 0.0050616
D | α \ β ( °) | -15 | -10 | -5 | -3 | -1 | 0 | 1 | 3 | 5 | 10 | 15 | α \ β ( °) | -15 | -10 | -5 | -3 | -1 | 0 | 1 | 3 | 5 | 10 | 15 | α \ β ( °) | -15 | -10 | -5 | -3 | -1 | 0 | 1 | 3 | 5 | 10 | 15 | α \ β ( °) | -15 | -10 | -5 | -3 | -1 | 0 | 1 | 3 | 5 | 10 | 15 | α \ β ( °) | -15 | -10 | -5 | -3 | -1 | 0 | 1 | 3 | 5 | 10 | 15 | α \ β ( °) | -15 | -10 | -5 | -3 | -1 | 0 | 1 | 3 | 5 | 10 | 15 | α \ β ( °) | -15 | -10 | -5 | -3 | -1 | 0 | 1 | 3 | 5 | 10 | 15 | α \ β ( °) | -15 | -10 | -5 | -3 | -1 | 0 | 1 | 3 | 5 | 10 | 15 | α \ β ( °) | -15 | -10 | -5 | -3 | -1 | 0 | 1 | 3 | 5 | 10 | 15
| -4 | 715.0495 | 597.9938 | 520.53 | 501.9278 | 494.1803 | 493.624 | 494.1803 | 501.9278 | 520.53 | 597.9938 | 715.0495 | -4 | 657.8598 | 533.2126 | 454.6501 | 438.0694 | 429.4998 | 428.6377 | 429.4998 | 438.0694 | 454.6501 | 533.2126 | 657.8598 | -4 | 565.9567 | 433.7421 | 350.8159 | 333.1012 | 324.8897 | 323.6565 | 324.8897 | 333.1012 | 350.8159 | 433.7421 | 565.9567 | -4 | 527.0202 | 396.2293 | 315.0199 | 297.8464 | 290.2778 | 288.7926 | 290.2778 | 297.8464 | 315.0199 | 396.2293 | 527.0202 | -4 | 490.9995 | 367.5203 | 290.8756 | 274.4474 | 267.2364 | 265.8295 | 267.2364 | 274.4474 | 290.8756 | 367.5203 | 490.9995 | -4 | 475.0238 | 351.5767 | 279.2155 | 263.3963 | 256.3626 | 255.4183 | 256.3626 | 263.3963 | 279.2155 | 351.5767 | 475.0238 | -4 | 464.1075 | 346.4094 | 274.7533 | 259.657 | 253.1111 | 251.8864 | 253.1111 | 259.657 | 274.7533 | 346.4094 | 464.1075 | -4 | 492.6744 | 382.0414 | 313.8981 | 299.4585 | 292.8211 | 291.8457 | 292.8211 | 299.4585 | 313.8981 | 382.0414 | 492.6744 | -4 | 523.6775 | 416.2269 | 350.191 | 335.8674 | 329.1836 | 328.5225 | 329.1836 | 335.8674 | 350.191 | 416.2269 | 523.6775
| -2 | 661.6734 | 541.6023 | 468.9856 | 452.5919 | 445.6996 | 445.1746 | 445.6996 | 452.5919 | 468.9856 | 541.6023 | 661.6734 | -2 | 609.7734 | 484.9832 | 409.608 | 393.0085 | 385.1203 | 384.6056 | 385.1203 | 393.0085 | 409.608 | 484.9832 | 609.7734 | -2 | 526.9498 | 394.6178 | 316.5118 | 298.2697 | 290.3568 | 289.3271 | 290.3568 | 298.2697 | 316.5118 | 394.6178 | 526.9498 | -2 | 492.1907 | 362.6498 | 287.3013 | 269.7845 | 262.429 | 261.1323 | 262.429 | 269.7845 | 287.3013 | 362.6498 | 492.1907 | -2 | 467.3815 | 342.267 | 269.3836 | 252.8501 | 245.9186 | 244.5303 | 245.9186 | 252.8501 | 269.3836 | 342.267 | 467.3815 | -2 | 455.5571 | 333.9977 | 265.1549 | 248.1599 | 241.3079 | 239.9708 | 241.3079 | 248.1599 | 265.1549 | 333.9977 | 455.5571 | -2 | 452.4645 | 334.6404 | 267.6165 | 251.8449 | 245.4238 | 244.2681 | 245.4238 | 251.8449 | 267.6165 | 334.6404 | 452.4645 | -2 | 493.6713 | 383.1359 | 322.7982 | 307.6297 | 301.2072 | 299.9179 | 301.2072 | 307.6297 | 322.7982 | 383.1359 | 493.6713 | -2 | 532.0161 | 427.0107 | 367.2332 | 352.1294 | 345.4948 | 343.9675 | 345.4948 | 352.1294 | 367.2332 | 427.0107 | 532.0161
| -1 | 644.3592 | 521.9763 | 453.8141 | 437.7183 | 431.4498 | 430.02 | 431.4498 | 437.7183 | 453.8141 | 521.9763 | 644.3592 | -1 | 597.6179 | 469.5291 | 397.5204 | 380.3889 | 373.2359 | 371.8078 | 373.2359 | 380.3889 | 397.5204 | 469.5291 | 597.6179 | -1 | 517.5593 | 384.494 | 309.4313 | 290.8878 | 283.8926 | 282.1862 | 283.8926 | 290.8878 | 309.4313 | 384.494 | 517.5593 | -1 | 486.3011 | 356.9704 | 283.3969 | 266.5891 | 259.3756 | 257.7398 | 259.3756 | 266.5891 | 283.3969 | 356.9704 | 486.3011 | -1 | 462.8679 | 339.249 | 269.3996 | 252.5022 | 245.9991 | 244.602 | 245.9991 | 252.5022 | 269.3996 | 339.249 | 462.8679 | -1 | 455.3982 | 334.6459 | 267.4682 | 251.1489 | 244.7869 | 243.2564 | 244.7869 | 251.1489 | 267.4682 | 334.6459 | 455.3982 | -1 | 455.6915 | 339.0826 | 273.8449 | 258.8528 | 252.8699 | 251.3059 | 252.8699 | 258.8528 | 273.8449 | 339.0826 | 455.6915 | -1 | 506.2019 | 398.6951 | 337.258 | 323.2172 | 317.0119 | 314.786 | 317.0119 | 323.2172 | 337.258 | 398.6951 | 506.2019 | -1 | 546.5844 | 444.1121 | 385.9461 | 372.3075 | 365.2096 | 363.3479 | 365.2096 | 372.3075 | 385.9461 | 444.1121 | 546.5844
| 0 | 632.5687 | 510.5863 | 443.0174 | 431.6004 | 423.3525 | 421.5967 | 423.3525 | 431.6004 | 443.0174 | 510.5863 | 632.5687 | 0 | 588.4485 | 461.5922 | 390.7518 | 376.5494 | 367.8289 | 365.7876 | 367.8289 | 376.5494 | 390.7518 | 461.5922 | 588.4485 | 0 | 513.4864 | 382.7241 | 307.6392 | 292.6946 | 284.1089 | 281.519 | 284.1089 | 292.6946 | 307.6392 | 382.7241 | 513.4864 | 0 | 485.6264 | 358.6341 | 284.1107 | 271.3762 | 262.801 | 261.0688 | 262.801 | 271.3762 | 284.1107 | 358.6341 | 485.6264 | 0 | 465.0868 | 344.4694 | 272.815 | 260.9679 | 253.1411 | 251.0076 | 253.1411 | 260.9679 | 272.815 | 344.4694 | 465.0868 | 0 | 461.684 | 343.199 | 274.0053 | 262.1801 | 255.3098 | 253.2926 | 255.3098 | 262.1801 | 274.0053 | 343.199 | 461.684 | 0 | 465.4282 | 351.4886 | 285.582 | 274.5078 | 267.5254 | 265.1001 | 267.5254 | 274.5078 | 285.582 | 351.4886 | 465.4282 | 0 | 524.1546 | 419.288 | 357.3487 | 346.6333 | 339.886 | 336.6997 | 339.886 | 346.6333 | 357.3487 | 419.288 | 524.1546 | 0 | 568.0223 | 468.461 | 409.9392 | 398.1694 | 392.1178 | 389.7299 | 392.1178 | 398.1694 | 409.9392 | 468.461 | 568.0223
| 1 | 628.4933 | 502.6619 | 439.3579 | 429.1385 | 421.431 | 421.1029 | 421.431 | 429.1385 | 439.3579 | 502.6619 | 628.4933 | 1 | 585.8214 | 457.2785 | 387.6792 | 375.8031 | 368.4486 | 368.2317 | 368.4486 | 375.8031 | 387.6792 | 457.2785 | 585.8214 | 1 | 515.6482 | 384.6887 | 311.0008 | 298.8799 | 290.7083 | 290.0263 | 290.7083 | 298.8799 | 311.0008 | 384.6887 | 515.6482 | 1 | 491.1078 | 363.8353 | 293.3832 | 280.6256 | 273.4544 | 273.2083 | 273.4544 | 280.6256 | 293.3832 | 363.8353 | 491.1078 | 1 | 474.2949 | 352.7405 | 285.8561 | 274.0305 | 266.9234 | 267.3315 | 266.9234 | 274.0305 | 285.8561 | 352.7405 | 474.2949 | 1 | 474.4967 | 354.8029 | 290.0453 | 279.5734 | 272.6823 | 272.9128 | 272.6823 | 279.5734 | 290.0453 | 354.8029 | 474.4967 | 1 | 481.8027 | 366.9169 | 305.6529 | 295.5385 | 289.0384 | 289.4898 | 289.0384 | 295.5385 | 305.6529 | 366.9169 | 481.8027 | 1 | 548.3349 | 443.1987 | 385.6419 | 375.4169 | 369.6107 | 369.4864 | 369.6107 | 375.4169 | 385.6419 | 443.1987 | 548.3349 | 1 | 595.841 | 495.9456 | 443.1821 | 431.6878 | 425.9634 | 426.3377 | 425.9634 | 431.6878 | 443.1821 | 495.9456 | 595.841
| 2 | 630.2856 | 505.4825 | 442.6647 | 431.9767 | 426.0113 | 425.5415 | 426.0113 | 431.9767 | 442.6647 | 505.4825 | 630.2856 | 2 | 589.6039 | 462.7838 | 394.7296 | 383.6202 | 375.5412 | 376.2831 | 375.5412 | 383.6202 | 394.7296 | 462.7838 | 589.6039 | 2 | 521.8819 | 395.0144 | 323.904 | 310.9095 | 302.8405 | 302.37 | 302.8405 | 310.9095 | 323.904 | 395.0144 | 521.8819 | 2 | 502.3597 | 379.5465 | 309.1467 | 297.4015 | 290.1214 | 290.7704 | 290.1214 | 297.4015 | 309.1467 | 379.5465 | 502.3597 | 2 | 489.4377 | 371.6312 | 304.4708 | 294.1661 | 287.0652 | 285.4464 | 287.0652 | 294.1661 | 304.4708 | 371.6312 | 489.4377 | 2 | 492.9506 | 378.1312 | 313.89 | 301.3741 | 296.5141 | 294.7311 | 296.5141 | 301.3741 | 313.89 | 378.1312 | 492.9506 | 2 | 502.111 | 393.7171 | 332.7636 | 322.7369 | 316.2371 | 316.0547 | 316.2371 | 322.7369 | 332.7636 | 393.7171 | 502.111 | 2 | 576.4385 | 474.5102 | 421.2551 | 410.8648 | 405.5217 | 404.3056 | 405.5217 | 410.8648 | 421.2551 | 474.5102 | 576.4385 | 2 | 626.9712 | 534.8244 | 481.607 | 471.3944 | 466.0763 | 464.974 | 466.0763 | 471.3944 | 481.607 | 534.8244 | 626.9712
| 4 | 645.2885 | 529.0204 | 471.9835 | 459.9857 | 455.8755 | 454.7138 | 455.8755 | 459.9857 | 471.9835 | 529.0204 | 645.2885 | 4 | 613.5172 | 490.9808 | 429.2786 | 416.9802 | 410.8348 | 409.8421 | 410.8348 | 416.9802 | 429.2786 | 490.9808 | 613.5172 | 4 | 557.4127 | 434.734 | 371.511 | 357.6796 | 352.0341 | 350.3085 | 352.0341 | 357.6796 | 371.511 | 434.734 | 557.4127 | 4 | 539.0408 | 425.4659 | 364.9606 | 350.7224 | 345.4764 | 343.6572 | 345.4764 | 350.7224 | 364.9606 | 425.4659 | 539.0408 | 4 | 532.8572 | 424.8415 | 366.7807 | 353.8738 | 349.2005 | 346.9058 | 349.2005 | 353.8738 | 366.7807 | 424.8415 | 532.8572 | 4 | 547.3716 | 437.8478 | 384.0304 | 370.2773 | 366.0652 | 364.6009 | 366.0652 | 370.2773 | 384.0304 | 437.8478 | 547.3716 | 4 | 562.0868 | 462.664 | 410.9848 | 398.4645 | 394.9994 | 393.04 | 394.9994 | 398.4645 | 410.9848 | 462.664 | 562.0868 | 4 | 653.5829 | 562.4402 | 516.2562 | 505.1734 | 500.8957 | 498.2899 | 500.8957 | 505.1734 | 516.2562 | 562.4402 | 653.5829 | 4 | 710.8144 | 626.1931 | 582.5736 | 572.3311 | 568.1471 | 567.2774 | 568.1471 | 572.3311 | 582.5736 | 626.1931 | 710.8144
| 6 | 694.745 | 580.4674 | 528.6502 | 519.8627 | 515.0018 | 513.7203 | 515.0018 | 519.8627 | 528.6502 | 580.4674 | 694.745 | 6 | 665.0335 | 548.1236 | 492.8171 | 482.0181 | 476.4989 | 475.1137 | 476.4989 | 482.0181 | 492.8171 | 548.1236 | 665.0335 | 6 | 619.1455 | 505.6727 | 448.0078 | 436.2433 | 429.629 | 427.8188 | 429.629 | 436.2433 | 448.0078 | 505.6727 | 619.1455 | 6 | 611.864 | 503.6607 | 448.8887 | 437.3862 | 431.3536 | 429.6588 | 431.3536 | 437.3862 | 448.8887 | 503.6607 | 611.864 | 6 | 612.3642 | 509.4473 | 457.5133 | 446.4922 | 441.2992 | 439.37 | 441.2992 | 446.4922 | 457.5133 | 509.4473 | 612.3642 | 6 | 629.5074 | 531.5478 | 480.8094 | 471.1132 | 466.3173 | 464.388 | 466.3173 | 471.1132 | 480.8094 | 531.5478 | 629.5074 | 6 | 656.0357 | 563.5271 | 517.3519 | 508.7059 | 503.3965 | 501.572 | 503.3965 | 508.7059 | 517.3519 | 563.5271 | 656.0357 | 6 | 761.2949 | 677.0956 | 639.1934 | 631.3133 | 626.6805 | 625.0076 | 626.6805 | 631.3133 | 639.1934 | 677.0956 | 761.2949 | 6 | 824.5989 | 749.0791 | 715.1654 | 707.6588 | 703.3841 | 701.5202 | 703.3841 | 707.6588 | 715.1654 | 749.0791 | 824.5989
| 8 | 761.5573 | 664.4318 | 617.2649 | 608.9392 | 605.1327 | 604.0814 | 605.1327 | 608.9392 | 617.2649 | 664.4318 | 761.5573 | 8 | 735.9495 | 637.369 | 587.3634 | 578.6656 | 572.7293 | 571.5321 | 572.7293 | 578.6656 | 587.3634 | 637.369 | 735.9495 | 8 | 704.5251 | 608.328 | 555.1733 | 545.2114 | 538.9359 | 537.6258 | 538.9359 | 545.2114 | 555.1733 | 608.328 | 704.5251 | 8 | 704.5764 | 613.6019 | 563.6367 | 554.0828 | 547.3168 | 545.9179 | 547.3168 | 554.0828 | 563.6367 | 613.6019 | 704.5764 | 8 | 713.7232 | 625.4728 | 579.1257 | 570.2999 | 564.0703 | 561.7629 | 564.0703 | 570.2999 | 579.1257 | 625.4728 | 713.7232 | 8 | 737.3378 | 655.0074 | 611.3262 | 602.9028 | 597.4942 | 595.2883 | 597.4942 | 602.9028 | 611.3262 | 655.0074 | 737.3378 | 8 | 773.7337 | 695.534 | 656.5388 | 649.8476 | 643.8484 | 643.1301 | 643.8484 | 649.8476 | 656.5388 | 695.534 | 773.7337 | 8 | 891.4117 | 827.1783 | 796.6346 | 790.0515 | 785.6348 | 784.6839 | 785.6348 | 790.0515 | 796.6346 | 827.1783 | 891.4117 | 8 | 961.8282 | 904.6574 | 879.571 | 872.9186 | 869.6226 | 868.489 | 869.6226 | 872.9186 | 879.571 | 904.6574 | 961.8282
| 10 | 1082.7801 | 778.1152 | 734.4381 | 728.2084 | 721.1851 | 719.8501 | 721.1851 | 728.2084 | 734.4381 | 778.1152 | 1082.7801 | 10 | 1055.5308 | 757.976 | 710.2995 | 702.3604 | 696.3287 | 693.8852 | 696.3287 | 702.3604 | 710.2995 | 757.976 | 1055.5308 | 10 | 1060.5801 | 741.9612 | 692.1426 | 682.6035 | 676.4032 | 673.3271 | 676.4032 | 682.6035 | 692.1426 | 741.9612 | 1060.5801 | 10 | 1062.9027 | 753.3554 | 707.2445 | 700.6353 | 693.2549 | 691.4967 | 693.2549 | 700.6353 | 707.2445 | 753.3554 | 1062.9027 | 10 | 1066.0041 | 773.1352 | 729.9511 | 722.644 | 716.686 | 714.4586 | 716.686 | 722.644 | 729.9511 | 773.1352 | 1066.0041 | 10 | 1098.3759 | 812.1691 | 771.996 | 764.8704 | 760.5837 | 757.9848 | 760.5837 | 764.8704 | 771.996 | 812.1691 | 1098.3759 | 10 | 1123.2077 | 859.164 | 826.3457 | 820.7184 | 816.3147 | 813.506 | 816.3147 | 820.7184 | 826.3457 | 859.164 | 1123.2077 | 10 | 1263.2212 | 1003.3791 | 983.9196 | 978.7114 | 972.9545 | 969.9137 | 972.9545 | 978.7114 | 983.9196 | 1003.3791 | 1263.2212 | 10 | 1342.2942 | 1089.8109 | 1073.2965 | 1069.6302 | 1060.8188 | 1058.4581 | 1060.8188 | 1069.6302 | 1073.2965 | 1089.8109 | 1342.2942
| 12 | 1305.6562 | 1141.4672 | 893.5555 | 879.6175 | 873.7398 | 872.0638 | 873.7398 | 879.6175 | 893.5555 | 1141.4672 | 1305.6562 | 12 | 1291.4356 | 1118.4896 | 896.6504 | 897.3692 | 862.1654 | 853.913 | 862.1654 | 897.3692 | 896.6504 | 1118.4896 | 1291.4356 | 12 | 1310.1622 | 1159.4927 | 960.5889 | 911.6474 | 848.7468 | 845.2625 | 848.7468 | 911.6474 | 960.5889 | 1159.4927 | 1310.1622 | 12 | 1313.4443 | 1179.3533 | 891.7273 | 877.6019 | 873.079 | 871.846 | 873.079 | 877.6019 | 891.7273 | 1179.3533 | 1313.4443 | 12 | 1350.6644 | 1205.9023 | 923.1611 | 910.0792 | 903.7164 | 902.0419 | 903.7164 | 910.0792 | 923.1611 | 1205.9023 | 1350.6644 | 12 | 1391.963 | 1252.1922 | 982.8166 | 961.3022 | 956.5069 | 953.2491 | 956.5069 | 961.3022 | 982.8166 | 1252.1922 | 1391.963 | 12 | 1437.8857 | 1315.5642 | 1063.5805 | 1024.049 | 1019.2017 | 1017.5103 | 1019.2017 | 1024.049 | 1063.5805 | 1315.5642 | 1437.8857 | 12 | 1548.22 | 1487.693 | 1232.3344 | 1198.5371 | 1188.6469 | 1185.334 | 1188.6469 | 1198.5371 | 1232.3344 | 1487.693 | 1548.22 | 12 | 1626.3633 | 1561.1174 | 1328.1719 | 1297.7265 | 1291.8844 | 1289.7365 | 1291.8844 | 1297.7265 | 1328.1719 | 1561.1174 | 1626.3633
| 14 | 1625.0143 | 1534.5074 | 1320.5851 | 1153.0079 | 1085.2325 | 1105.3662 | 1085.2325 | 1153.0079 | 1320.5851 | 1534.5074 | 1625.0143 | 14 | 1631.9607 | 1527.6451 | 1290.1767 | 1249.6586 | 1231.8968 | 1213.9607 | 1231.8968 | 1249.6586 | 1290.1767 | 1527.6451 | 1631.9607 | 14 | 1666.9155 | 1540.0826 | 1339.9848 | 1249.0987 | 1224.5743 | 1198.73 | 1224.5743 | 1249.0987 | 1339.9848 | 1540.0826 | 1666.9155 | 14 | 1661.1746 | 1574.47 | 1395.5371 | 1164.3996 | 1093.335 | 1101.5711 | 1093.335 | 1164.3996 | 1395.5371 | 1574.47 | 1661.1746 | 14 | 1642.5292 | 1557.5112 | 1394.2449 | 1249.7222 | 1141.9377 | 1120.5057 | 1141.9377 | 1249.7222 | 1394.2449 | 1557.5112 | 1642.5292 | 14 | 1710.4825 | 1602.4294 | 1428.0288 | 1283.9891 | 1201.2056 | 1273.4335 | 1201.2056 | 1283.9891 | 1428.0288 | 1602.4294 | 1710.4825 | 14 | 1774.248 | 1647.9201 | 1467.4672 | 1401.0875 | 1320.6349 | 1349.2449 | 1320.6349 | 1401.0875 | 1467.4672 | 1647.9201 | 1774.248 | 14 | 1844.1889 | 1798.8736 | 1706.0319 | 1545.7894 | 1466.2962 | 1460.1394 | 1466.2962 | 1545.7894 | 1706.0319 | 1798.8736 | 1844.1889 | 14 | 1908.5632 | 1853.0543 | 1802.1739 | 1727.0291 | 1603.9979 | 1607.387 | 1603.9979 | 1727.0291 | 1802.1739 | 1853.0543 | 1908.5632
L | α \ β ( °) | -15 | -10 | -5 | -3 | -1 | 0 | 1 | 3 | 5 | 10 | 15 | α \ β ( °) | -15 | -10 | -5 | -3 | -1 | 0 | 1 | 3 | 5 | 10 | 15 | α \ β ( °) | -15 | -10 | -5 | -3 | -1 | 0 | 1 | 3 | 5 | 10 | 15 | α \ β ( °) | -15 | -10 | -5 | -3 | -1 | 0 | 1 | 3 | 5 | 10 | 15 | α \ β ( °) | -15 | -10 | -5 | -3 | -1 | 0 | 1 | 3 | 5 | 10 | 15 | α \ β ( °) | -15 | -10 | -5 | -3 | -1 | 0 | 1 | 3 | 5 | 10 | 15 | α \ β ( °) | -15 | -10 | -5 | -3 | -1 | 0 | 1 | 3 | 5 | 10 | 15 | α \ β ( °) | -15 | -10 | -5 | -3 | -1 | 0 | 1 | 3 | 5 | 10 | 15 | α \ β ( °) | -15 | -10 | -5 | -3 | -1 | 0 | 1 | 3 | 5 | 10 | 15
| -4 | -2636.9339 | -2534.6242 | -2419.0579 | -2376.9616 | -2362.3298 | -2373.4957 | -2362.3298 | -2376.9616 | -2419.0579 | -2534.6242 | -2636.9339 | -4 | -2432.8132 | -2301.0362 | -2149.7155 | -2113.501 | -2094.732 | -2106.2983 | -2094.732 | -2113.501 | -2149.7155 | -2301.0362 | -2432.8132 | -4 | -1920.1371 | -1755.3696 | -1578.435 | -1534.2846 | -1519.9728 | -1529.3611 | -1519.9728 | -1534.2846 | -1578.435 | -1755.3696 | -1920.1371 | -4 | -1641.5415 | -1437.1959 | -1255.6734 | -1209.9192 | -1193.6714 | -1202.496 | -1193.6714 | -1209.9192 | -1255.6734 | -1437.1959 | -1641.5415 | -4 | -1316.9633 | -1138.6082 | -961.2344 | -917.692 | -899.2903 | -907.1489 | -899.2903 | -917.692 | -961.2344 | -1138.6082 | -1316.9633 | -4 | -1079.271 | -872.3301 | -694.5785 | -648.9616 | -626.416 | -636.0068 | -626.416 | -648.9616 | -694.5785 | -872.3301 | -1079.271 | -4 | -745.0913 | -548.7741 | -370.3715 | -325.0717 | -302.1246 | -309.277 | -302.1246 | -325.0717 | -370.3715 | -548.7741 | -745.0913 | -4 | -141.2287 | 98.0291 | 278.1766 | 317.5596 | 333.8606 | 322.7412 | 333.8606 | 317.5596 | 278.1766 | 98.0291 | -141.2287 | -4 | 160.1934 | 414.2637 | 599.0972 | 641.5748 | 647.4184 | 635.054 | 647.4184 | 641.5748 | 599.0972 | 414.2637 | 160.1934
| -2 | -1188.2985 | -978.9188 | -815.4129 | -773.409 | -761.4295 | -764.6096 | -761.4295 | -773.409 | -815.4129 | -978.9188 | -1188.2985 | -2 | -963.1574 | -727.677 | -547.8023 | -505.1403 | -487.8865 | -488.5943 | -487.8865 | -505.1403 | -547.8023 | -727.677 | -963.1574 | -2 | -455.5463 | -163.8853 | 36.6583 | 88.7528 | 106.0429 | 106.0331 | 106.0429 | 88.7528 | 36.6583 | -163.8853 | -455.5463 | -2 | -140.7607 | 156.0115 | 364.4701 | 418.2049 | 434.652 | 435.7164 | 434.652 | 418.2049 | 364.4701 | 156.0115 | -140.7607 | -2 | 158.5648 | 453.4275 | 659.1153 | 711.3525 | 728.3102 | 734.136 | 728.3102 | 711.3525 | 659.1153 | 453.4275 | 158.5648 | -2 | 437.9368 | 736.1203 | 939.0392 | 990.2457 | 1011.4986 | 1018.2597 | 1011.4986 | 990.2457 | 939.0392 | 736.1203 | 437.9368 | -2 | 759.4523 | 1065.3412 | 1270.7728 | 1321.0682 | 1344.4689 | 1352.4083 | 1344.4689 | 1321.0682 | 1270.7728 | 1065.3412 | 759.4523 | -2 | 1407.7296 | 1721.645 | 1928.1128 | 1974.2833 | 1991.8063 | 1997.6953 | 1991.8063 | 1974.2833 | 1928.1128 | 1721.645 | 1407.7296 | -2 | 1707.8308 | 2038.1827 | 2248.7522 | 2299.0576 | 2308.6992 | 2316.1752 | 2308.6992 | 2299.0576 | 2248.7522 | 2038.1827 | 1707.8308
| -1 | -415.669 | -190.2186 | -12.015 | 26.7591 | 42.0014 | 52.227 | 42.0014 | 26.7591 | -12.015 | -190.2186 | -415.669 | -1 | -189.6214 | 71.768 | 259.1514 | 300.599 | 319.4559 | 332.0564 | 319.4559 | 300.599 | 259.1514 | 71.768 | -189.6214 | -1 | 329.5568 | 639.1035 | 853.5563 | 903.5344 | 920.7564 | 933.5434 | 920.7564 | 903.5344 | 853.5563 | 639.1035 | 329.5568 | -1 | 646.8809 | 963.0904 | 1182.7046 | 1233.4058 | 1251.6453 | 1264.631 | 1251.6453 | 1233.4058 | 1182.7046 | 963.0904 | 646.8809 | -1 | 945.4334 | 1256.0027 | 1476.1272 | 1525.0075 | 1543.7603 | 1560.1874 | 1543.7603 | 1525.0075 | 1476.1272 | 1256.0027 | 945.4334 | -1 | 1230.3554 | 1545.9502 | 1762.192 | 1811.3064 | 1833.3151 | 1850.922 | 1833.3151 | 1811.3064 | 1762.192 | 1545.9502 | 1230.3554 | -1 | 1557.5457 | 1883.3245 | 2095.7743 | 2145.7753 | 2169.9745 | 2187.5098 | 2169.9745 | 2145.7753 | 2095.7743 | 1883.3245 | 1557.5457 | -1 | 2214.0817 | 2544.822 | 2756.8223 | 2805.1914 | 2827.4492 | 2839.3591 | 2827.4492 | 2805.1914 | 2756.8223 | 2544.822 | 2214.0817 | -1 | 2512.9192 | 2860.739 | 3082.6233 | 3129.803 | 3146.0167 | 3164.5688 | 3146.0167 | 3129.803 | 3082.6233 | 2860.739 | 2512.9192
| 0 | 355.832 | 617.2005 | 799.3916 | 836.7738 | 856.8037 | 867.3384 | 856.8037 | 836.7738 | 799.3916 | 617.2005 | 355.832 | 0 | 589.6959 | 883.585 | 1075.973 | 1116.7094 | 1136.5808 | 1151.7246 | 1136.5808 | 1116.7094 | 1075.973 | 883.585 | 589.6959 | 0 | 1122.2018 | 1458.4741 | 1681.4543 | 1725.6579 | 1746.3108 | 1756.5042 | 1746.3108 | 1725.6579 | 1681.4543 | 1458.4741 | 1122.2018 | 0 | 1442.7044 | 1783.4732 | 2010.6379 | 2058.9931 | 2078.9771 | 2091.3709 | 2078.9771 | 2058.9931 | 2010.6379 | 1783.4732 | 1442.7044 | 0 | 1736.5181 | 2076.1265 | 2300.7258 | 2349.8572 | 2373.0323 | 2387.5751 | 2373.0323 | 2349.8572 | 2300.7258 | 2076.1265 | 1736.5181 | 0 | 2028.6439 | 2373.5611 | 2596.3287 | 2641.5154 | 2669.7086 | 2683.4236 | 2669.7086 | 2641.5154 | 2596.3287 | 2373.5611 | 2028.6439 | 0 | 2358.7704 | 2712.5836 | 2939.4952 | 2981.1709 | 3009.8819 | 3025.8044 | 3009.8819 | 2981.1709 | 2939.4952 | 2712.5836 | 2358.7704 | 0 | 3021.7589 | 3379.5147 | 3606.3915 | 3645.8649 | 3673.284 | 3683.1094 | 3673.284 | 3645.8649 | 3606.3915 | 3379.5147 | 3021.7589 | 0 | 3321.7276 | 3693.9423 | 3930.4952 | 3970.5454 | 3996.2086 | 4013.244 | 3996.2086 | 3970.5454 | 3930.4952 | 3693.9423 | 3321.7276
| 1 | 1107.3614 | 1403.7183 | 1601.3531 | 1642.9713 | 1666.4906 | 1682.8564 | 1666.4906 | 1642.9713 | 1601.3531 | 1403.7183 | 1107.3614 | 1 | 1356.3458 | 1672.8547 | 1878.0571 | 1924.5853 | 1949.8395 | 1969.7699 | 1949.8395 | 1924.5853 | 1878.0571 | 1672.8547 | 1356.3458 | 1 | 1897.4605 | 2251.7926 | 2486.6817 | 2536.7799 | 2563.0735 | 2581.3492 | 2563.0735 | 2536.7799 | 2486.6817 | 2251.7926 | 1897.4605 | 1 | 2214.8208 | 2575.7137 | 2820.8747 | 2869.6931 | 2893.8301 | 2914.4597 | 2893.8301 | 2869.6931 | 2820.8747 | 2575.7137 | 2214.8208 | 1 | 2509.0489 | 2864.0302 | 3109.1591 | 3160.6823 | 3187.4232 | 3207.0084 | 3187.4232 | 3160.6823 | 3109.1591 | 2864.0302 | 2509.0489 | 1 | 2800.4936 | 3166.4732 | 3410.4413 | 3456.6983 | 3488.7883 | 3513.0734 | 3488.7883 | 3456.6983 | 3410.4413 | 3166.4732 | 2800.4936 | 1 | 3133.8043 | 3505.438 | 3753.0222 | 3800.1653 | 3832.3046 | 3856.8537 | 3832.3046 | 3800.1653 | 3753.0222 | 3505.438 | 3133.8043 | 1 | 3797.6864 | 4174.7139 | 4420.8934 | 4467.3393 | 4497.1323 | 4523.4487 | 4497.1323 | 4467.3393 | 4420.8934 | 4174.7139 | 3797.6864 | 1 | 4096.5287 | 4486.8693 | 4742.1046 | 4789.2766 | 4823.3188 | 4852.0752 | 4823.3188 | 4789.2766 | 4742.1046 | 4486.8693 | 4096.5287
| 2 | 1853.1679 | 2185.1822 | 2396.0226 | 2445.6324 | 2473.6879 | 2490.5614 | 2473.6879 | 2445.6324 | 2396.0226 | 2185.1822 | 1853.1679 | 2 | 2108.7533 | 2457.8005 | 2677.7571 | 2731.0161 | 2760.4534 | 2780.169 | 2760.4534 | 2731.0161 | 2677.7571 | 2457.8005 | 2108.7533 | 2 | 2656.8272 | 3038.0633 | 3291.7118 | 3346.6764 | 3376.1044 | 3393.45 | 3376.1044 | 3346.6764 | 3291.7118 | 3038.0633 | 2656.8272 | 2 | 2975.4559 | 3366.3491 | 3622.645 | 3682.8041 | 3710.193 | 3730.328 | 3710.193 | 3682.8041 | 3622.645 | 3366.3491 | 2975.4559 | 2 | 3269.7361 | 3655.0368 | 3909.2497 | 3968.4042 | 3999.8136 | 4018.632 | 3999.8136 | 3968.4042 | 3909.2497 | 3655.0368 | 3269.7361 | 2 | 3565.8483 | 3965.0031 | 4219.5129 | 4271.8401 | 4308.4948 | 4327.9216 | 4308.4948 | 4271.8401 | 4219.5129 | 3965.0031 | 3565.8483 | 2 | 3896.7075 | 4307.6764 | 4564.2982 | 4620.6618 | 4655.0526 | 4677.7776 | 4655.0526 | 4620.6618 | 4564.2982 | 4307.6764 | 3896.7075 | 2 | 4557.5138 | 4974.2062 | 5237.4393 | 5293.0031 | 5322.9142 | 5347.5935 | 5322.9142 | 5293.0031 | 5237.4393 | 4974.2062 | 4557.5138 | 2 | 4854.0099 | 5289.0652 | 5557.5512 | 5614.3069 | 5651.3714 | 5675.9374 | 5651.3714 | 5614.3069 | 5557.5512 | 5289.0652 | 4854.0099
| 4 | 3352.6535 | 3752.1949 | 3994.2598 | 4047.4791 | 4080.3273 | 4086.3265 | 4080.3273 | 4047.4791 | 3994.2598 | 3752.1949 | 3352.6535 | 4 | 3610.809 | 4032.5077 | 4282.4292 | 4341.8125 | 4369.2055 | 4377.1101 | 4369.2055 | 4341.8125 | 4282.4292 | 4032.5077 | 3610.809 | 4 | 4172.6562 | 4619.9852 | 4899.5235 | 4965.2899 | 4994.6407 | 5003.3452 | 4994.6407 | 4965.2899 | 4899.5235 | 4619.9852 | 4172.6562 | 4 | 4494.1909 | 4952.7813 | 5237.6628 | 5301.6053 | 5332.2393 | 5341.5948 | 5332.2393 | 5301.6053 | 5237.6628 | 4952.7813 | 4494.1909 | 4 | 4786.8094 | 5240.4172 | 5520.1672 | 5583.9905 | 5616.8623 | 5625.6081 | 5616.8623 | 5583.9905 | 5520.1672 | 5240.4172 | 4786.8094 | 4 | 5094.7026 | 5556.1995 | 5841.294 | 5902.9913 | 5937.7461 | 5949.0928 | 5937.7461 | 5902.9913 | 5841.294 | 5556.1995 | 5094.7026 | 4 | 5430.501 | 5903.7991 | 6191.239 | 6254.0848 | 6288.3169 | 6301.1453 | 6288.3169 | 6254.0848 | 6191.239 | 5903.7991 | 5430.501 | 4 | 6103.2022 | 6571.4782 | 6868.1052 | 6935.088 | 6963.636 | 6975.7583 | 6963.636 | 6935.088 | 6868.1052 | 6571.4782 | 6103.2022 | 4 | 6405.7595 | 6880.7548 | 7180.4961 | 7252.3975 | 7283.9452 | 7301.6264 | 7283.9452 | 7252.3975 | 7180.4961 | 6880.7548 | 6405.7595
| 6 | 4853.3583 | 5318.9412 | 5569.2979 | 5615.3413 | 5632.8699 | 5650.8578 | 5632.8699 | 5615.3413 | 5569.2979 | 5318.9412 | 4853.3583 | 6 | 5112.4578 | 5605.3546 | 5860.759 | 5908.3483 | 5927.8061 | 5944.6313 | 5927.8061 | 5908.3483 | 5860.759 | 5605.3546 | 5112.4578 | 6 | 5683.3597 | 6203.0396 | 6486.6624 | 6538.6773 | 6560.4246 | 6578.145 | 6560.4246 | 6538.6773 | 6486.6624 | 6203.0396 | 5683.3597 | 6 | 6010.8379 | 6533.5301 | 6827.1401 | 6882.4949 | 6904.0544 | 6922.7137 | 6904.0544 | 6882.4949 | 6827.1401 | 6533.5301 | 6010.8379 | 6 | 6304.9294 | 6814.246 | 7107.3016 | 7159.6604 | 7182.9535 | 7202.4449 | 7182.9535 | 7159.6604 | 7107.3016 | 6814.246 | 6304.9294 | 6 | 6618.174 | 7143.1953 | 7435.0218 | 7490.7936 | 7513.549 | 7532.6071 | 7513.549 | 7490.7936 | 7435.0218 | 7143.1953 | 6618.174 | 6 | 6960.5197 | 7487.2963 | 7788.9934 | 7845.736 | 7864.147 | 7884.7452 | 7864.147 | 7845.736 | 7788.9934 | 7487.2963 | 6960.5197 | 6 | 7632.4518 | 8154.9127 | 8472.1189 | 8523.7331 | 8542.5241 | 8562.7761 | 8542.5241 | 8523.7331 | 8472.1189 | 8154.9127 | 7632.4518 | 6 | 7934.8888 | 8471.5812 | 8800.5516 | 8847.022 | 8863.195 | 8883.6413 | 8863.195 | 8847.022 | 8800.5516 | 8471.5812 | 7934.8888
| 8 | 6355.3071 | 6843.3535 | 7128.2885 | 7178.2165 | 7203.3446 | 7225.9748 | 7203.3446 | 7178.2165 | 7128.2885 | 6843.3535 | 6355.3071 | 8 | 6614.7933 | 7132.9224 | 7426.1522 | 7481.5227 | 7497.7307 | 7526.2172 | 7497.7307 | 7481.5227 | 7426.1522 | 7132.9224 | 6614.7933 | 8 | 7174.2915 | 7740.6526 | 8055.7777 | 8119.0203 | 8136.4829 | 8169.0458 | 8136.4829 | 8119.0203 | 8055.7777 | 7740.6526 | 7174.2915 | 8 | 7504.2598 | 8075.7435 | 8398.6738 | 8461.6408 | 8479.38 | 8506.0522 | 8479.38 | 8461.6408 | 8398.6738 | 8075.7435 | 7504.2598 | 8 | 7797.6238 | 8358.4215 | 8679.1197 | 8740.748 | 8756.574 | 8785.407 | 8756.574 | 8740.748 | 8679.1197 | 8358.4215 | 7797.6238 | 8 | 8114.5227 | 8697.3971 | 9020.4621 | 9085.0084 | 9104.4656 | 9131.0785 | 9104.4656 | 9085.0084 | 9020.4621 | 8697.3971 | 8114.5227 | 8 | 8450.9359 | 9054.1894 | 9383.7358 | 9451.6834 | 9467.1394 | 9502.7988 | 9467.1394 | 9451.6834 | 9383.7358 | 9054.1894 | 8450.9359 | 8 | 9109.7443 | 9739.8793 | 10081.9989 | 10143.4123 | 10167.7799 | 10209.1538 | 10167.7799 | 10143.4123 | 10081.9989 | 9739.8793 | 9109.7443 | 8 | 9423.8167 | 10049.1451 | 10401.4296 | 10462.7418 | 10493.5562 | 10532.2744 | 10493.5562 | 10462.7418 | 10401.4296 | 10049.1451 | 9423.8167
| 10 | 7216.2971 | 8338.8104 | 8652.9633 | 8718.2488 | 8738.8494 | 8769.065 | 8738.8494 | 8718.2488 | 8652.9633 | 8338.8104 | 7216.2971 | 10 | 7404.4535 | 8608.9116 | 8948.5405 | 9016.5333 | 9033.8331 | 9059.979 | 9033.8331 | 9016.5333 | 8948.5405 | 8608.9116 | 7404.4535 | 10 | 7987.6842 | 9220.6233 | 9576.9748 | 9650.0822 | 9676.1625 | 9708.0085 | 9676.1625 | 9650.0822 | 9576.9748 | 9220.6233 | 7987.6842 | 10 | 8252.4391 | 9553.3945 | 9915.377 | 9997.2821 | 10023.2801 | 10059.5024 | 10023.2801 | 9997.2821 | 9915.377 | 9553.3945 | 8252.4391 | 10 | 8434.2655 | 9829.6193 | 10196.6677 | 10277.9926 | 10308.8487 | 10342.256 | 10308.8487 | 10277.9926 | 10196.6677 | 9829.6193 | 8434.2655 | 10 | 8818.6449 | 10176.1762 | 10553.7024 | 10632.2917 | 10670.8297 | 10705.8465 | 10670.8297 | 10632.2917 | 10553.7024 | 10176.1762 | 8818.6449 | 10 | 9130.9292 | 10539.2283 | 10927.7941 | 11006.727 | 11044.6341 | 11081.5321 | 11044.6341 | 11006.727 | 10927.7941 | 10539.2283 | 9130.9292 | 10 | 9798.8876 | 11206.0445 | 11627.092 | 11704.1265 | 11730.7088 | 11768.362 | 11730.7088 | 11704.1265 | 11627.092 | 11206.0445 | 9798.8876 | 10 | 10024.8914 | 11530.376 | 11939.869 | 12022.1676 | 12039.538 | 12079.5292 | 12039.538 | 12022.1676 | 11939.869 | 11530.376 | 10024.8914
| 12 | 8300.802 | 9103.7374 | 10063.0085 | 10199.0688 | 10204.279 | 10236.141 | 10204.279 | 10199.0688 | 10063.0085 | 9103.7374 | 8300.802 | 12 | 8524.4437 | 9391.6175 | 10204.9797 | 10166.2439 | 10405.36 | 10516.5813 | 10405.36 | 10166.2439 | 10204.9797 | 9391.6175 | 8524.4437 | 12 | 8984.6874 | 9883.755 | 10439.5275 | 10568.4744 | 11025.1887 | 11153.6204 | 11025.1887 | 10568.4744 | 10439.5275 | 9883.755 | 8984.6874 | 12 | 9261.7423 | 10211.2767 | 11283.3121 | 11439.0631 | 11490.6363 | 11537.7959 | 11490.6363 | 11439.0631 | 11283.3121 | 10211.2767 | 9261.7423 | 12 | 9561.2088 | 10537.8441 | 11558.3194 | 11725.1615 | 11778.5681 | 11822.0909 | 11778.5681 | 11725.1615 | 11558.3194 | 10537.8441 | 9561.2088 | 12 | 9890.0796 | 10859.6691 | 11904.7543 | 12090.3607 | 12141.7825 | 12177.8076 | 12141.7825 | 12090.3607 | 11904.7543 | 10859.6691 | 9890.0796 | 12 | 10180.1574 | 11106.8442 | 12218.9155 | 12473.7961 | 12505.7401 | 12547.4572 | 12505.7401 | 12473.7961 | 12218.9155 | 11106.8442 | 10180.1574 | 12 | 10559.7862 | 11647.9083 | 12611.917 | 13064.2128 | 13180.8462 | 13221.9429 | 13180.8462 | 13064.2128 | 12611.917 | 11647.9083 | 10559.7862 | 12 | 10746.9129 | 11887.9511 | 12845.7605 | 13311.0748 | 13375.2185 | 13397.8141 | 13375.2185 | 13311.0748 | 12845.7605 | 11887.9511 | 10746.9129
| 14 | 9414.9348 | 9646.6445 | 9975.0238 | 10962.7023 | 11238.2809 | 11146.9335 | 11238.2809 | 10962.7023 | 9975.0238 | 9646.6445 | 9414.9348 | 14 | 9646.4132 | 9883.0959 | 10792.9148 | 10849.4813 | 10815.4118 | 10888.9266 | 10815.4118 | 10849.4813 | 10792.9148 | 9883.0959 | 9646.4132 | 14 | 9783.7403 | 10320.2968 | 11080.1811 | 11182.8174 | 11242.6384 | 11300.8066 | 11242.6384 | 11182.8174 | 11080.1811 | 10320.2968 | 9783.7403 | 14 | 9613.3221 | 10308.2182 | 10993.3844 | 12241.3702 | 12616.5538 | 12471.8948 | 12616.5538 | 12241.3702 | 10993.3844 | 10308.2182 | 9613.3221 | 14 | 10556.003 | 11442.4047 | 11798.435 | 12067.4855 | 12635.7576 | 12992.2155 | 12635.7576 | 12067.4855 | 11798.435 | 11442.4047 | 10556.003 | 14 | 10170.0894 | 11681.5381 | 12158.5777 | 12677.7019 | 13005.9272 | 12655.8553 | 13005.9272 | 12677.7019 | 12158.5777 | 11681.5381 | 10170.0894 | 14 | 10986.5356 | 11960.8545 | 12531.2386 | 12492.6989 | 12862.1116 | 12606.0846 | 12862.1116 | 12492.6989 | 12531.2386 | 11960.8545 | 10986.5356 | 14 | 10741.6844 | 11783.2536 | 12210.6268 | 12855.3198 | 13600.4769 | 13783.6722 | 13600.4769 | 12855.3198 | 12210.6268 | 11783.2536 | 10741.6844 | 14 | 10945.2225 | 11862.9176 | 12629.461 | 12794.0306 | 13875.3294 | 13416.1406 | 13875.3294 | 12794.0306 | 12629.461 | 11862.9176 | 10945.2225
Y | α \ β ( °) | -15 | -10 | -5 | -3 | -1 | 0 | 1 | 3 | 5 | 10 | 15 | α \ β ( °) | -15 | -10 | -5 | -3 | -1 | 0 | 1 | 3 | 5 | 10 | 15 | α \ β ( °) | -15 | -10 | -5 | -3 | -1 | 0 | 1 | 3 | 5 | 10 | 15 | α \ β ( °) | -15 | -10 | -5 | -3 | -1 | 0 | 1 | 3 | 5 | 10 | 15 | α \ β ( °) | -15 | -10 | -5 | -3 | -1 | 0 | 1 | 3 | 5 | 10 | 15 | α \ β ( °) | -15 | -10 | -5 | -3 | -1 | 0 | 1 | 3 | 5 | 10 | 15 | α \ β ( °) | -15 | -10 | -5 | -3 | -1 | 0 | 1 | 3 | 5 | 10 | 15 | α \ β ( °) | -15 | -10 | -5 | -3 | -1 | 0 | 1 | 3 | 5 | 10 | 15 | α \ β ( °) | -15 | -10 | -5 | -3 | -1 | 0 | 1 | 3 | 5 | 10 | 15
| -4 | 886.4622 | 516.3637 | 235.7774 | 133.7988 | 43.3139 | -0.8797 | -43.3139 | -133.7988 | -235.7774 | -516.3637 | -886.4622 | -4 | 922.4405 | 551.226 | 246.4999 | 144.9122 | 48.6328 | -0.36094 | -48.6328 | -144.9122 | -246.4999 | -551.226 | -922.4405 | -4 | 953.674 | 570.6707 | 263.9631 | 157.0717 | 52.4768 | 0.12284 | -52.4768 | -157.0717 | -263.9631 | -570.6707 | -953.674 | -4 | 930.5708 | 554.9627 | 254.1073 | 150.508 | 50.0746 | -0.5964 | -50.0746 | -150.508 | -254.1073 | -554.9627 | -930.5708 | -4 | 903.3074 | 535.1972 | 244.7987 | 143.2623 | 46.9407 | -0.41008 | -46.9407 | -143.2623 | -244.7987 | -535.1972 | -903.3074 | -4 | 887.0225 | 522.7113 | 236.7288 | 138.901 | 46.656 | -1.9594 | -46.656 | -138.901 | -236.7288 | -522.7113 | -887.0225 | -4 | 870.6134 | 508.8285 | 227.8729 | 132.0779 | 44.1557 | -0.17291 | -44.1557 | -132.0779 | -227.8729 | -508.8285 | -870.6134 | -4 | 838.7108 | 494.2027 | 225.0535 | 128.3388 | 41.5867 | -0.59081 | -41.5867 | -128.3388 | -225.0535 | -494.2027 | -838.7108 | -4 | 822.3094 | 484.142 | 224.4574 | 131.0922 | 44.7392 | -3.4164 | -44.7392 | -131.0922 | -224.4574 | -484.142 | -822.3094
| -2 | 945.8371 | 554.9672 | 246.5009 | 142.2469 | 46.6334 | 0.033632 | -46.6334 | -142.2469 | -246.5009 | -554.9672 | -945.8371 | -2 | 976.3544 | 580.622 | 261.8588 | 153.9967 | 48.7705 | -0.57254 | -48.7705 | -153.9967 | -261.8588 | -580.622 | -976.3544 | -2 | 999.2654 | 597.3784 | 277.4889 | 163.6065 | 52.9114 | -0.41082 | -52.9114 | -163.6065 | -277.4889 | -597.3784 | -999.2654 | -2 | 975.9122 | 579.9251 | 268.0361 | 157.5616 | 50.1704 | -1.6623 | -50.1704 | -157.5616 | -268.0361 | -579.9251 | -975.9122 | -2 | 943.0509 | 561.1254 | 257.7636 | 149.936 | 46.7583 | 0.043031 | -46.7583 | -149.936 | -257.7636 | -561.1254 | -943.0509 | -2 | 928.0909 | 548.2619 | 251.457 | 146.3896 | 45.9746 | -0.10324 | -45.9746 | -146.3896 | -251.457 | -548.2619 | -928.0909 | -2 | 907.5154 | 531.7654 | 242.3032 | 139.0463 | 43.746 | -0.67472 | -43.746 | -139.0463 | -242.3032 | -531.7654 | -907.5154 | -2 | 872.9244 | 513.2671 | 239.7869 | 138.4372 | 43.0546 | -0.88955 | -43.0546 | -138.4372 | -239.7869 | -513.2671 | -872.9244 | -2 | 856.0695 | 504.6253 | 239.8079 | 141.4609 | 45.3952 | -1.8954 | -45.3952 | -141.4609 | -239.8079 | -504.6253 | -856.0695
| -1 | 975.3456 | 571.6594 | 253.675 | 147.8565 | 49.8371 | 0.23814 | -49.8371 | -147.8565 | -253.675 | -571.6594 | -975.3456 | -1 | 1007.3341 | 592.2431 | 269.6182 | 159.597 | 53.0612 | 0.66684 | -53.0612 | -159.597 | -269.6182 | -592.2431 | -1007.3341 | -1 | 1024.5972 | 609.5663 | 283.5757 | 168.6104 | 56.4943 | 0.50619 | -56.4943 | -168.6104 | -283.5757 | -609.5663 | -1024.5972 | -1 | 999.97 | 592.1761 | 273.9869 | 163.0664 | 54.2224 | -0.32974 | -54.2224 | -163.0664 | -273.9869 | -592.1761 | -999.97 | -1 | 965.2541 | 572.0498 | 264.1486 | 155.9263 | 51.632 | -0.53948 | -51.632 | -155.9263 | -264.1486 | -572.0498 | -965.2541 | -1 | 950.2151 | 559.684 | 257.7789 | 151.8606 | 50.5698 | -0.56484 | -50.5698 | -151.8606 | -257.7789 | -559.684 | -950.2151 | -1 | 926.9662 | 542.3546 | 248.4608 | 145.0911 | 47.3946 | 0.1772 | -47.3946 | -145.0911 | -248.4608 | -542.3546 | -926.9662 | -1 | 891.196 | 526.0955 | 246.3799 | 145.9454 | 47.5555 | 0.36302 | -47.5555 | -145.9454 | -246.3799 | -526.0955 | -891.196 | -1 | 872.6651 | 516.7177 | 246.2173 | 149.7778 | 50.892 | -0.72905 | -50.892 | -149.7778 | -246.2173 | -516.7177 | -872.6651
| 0 | 1007.0815 | 584.8397 | 258.2784 | 150.8075 | 51.8198 | -0.13151 | -51.8198 | -150.8075 | -258.2784 | -584.8397 | -1007.0815 | 0 | 1034.7036 | 606.0186 | 275.9675 | 161.5866 | 55.3325 | 0.22803 | -55.3325 | -161.5866 | -275.9675 | -606.0186 | -1034.7036 | 0 | 1048.962 | 623.3171 | 289.3274 | 170.8461 | 58.5826 | 0.69208 | -58.5826 | -170.8461 | -289.3274 | -623.3171 | -1048.962 | 0 | 1022.2569 | 605.942 | 278.4421 | 165.7448 | 56.4978 | -0.28685 | -56.4978 | -165.7448 | -278.4421 | -605.942 | -1022.2569 | 0 | 985.8506 | 584.7941 | 268.4813 | 157.9258 | 53.4362 | -0.6309 | -53.4362 | -157.9258 | -268.4813 | -584.7941 | -985.8506 | 0 | 971.638 | 572.4422 | 262.2076 | 154.2364 | 53.9217 | -0.97631 | -53.9217 | -154.2364 | -262.2076 | -572.4422 | -971.638 | 0 | 946.5233 | 555.1664 | 253.3805 | 148.3734 | 51.0088 | 0.42155 | -51.0088 | -148.3734 | -253.3805 | -555.1664 | -946.5233 | 0 | 910.5188 | 538.4835 | 251.9843 | 149.8809 | 51.4097 | 1.1146 | -51.4097 | -149.8809 | -251.9843 | -538.4835 | -910.5188 | 0 | 890.3136 | 528.9347 | 252.3983 | 152.8624 | 54.7274 | -0.74641 | -54.7274 | -152.8624 | -252.3983 | -528.9347 | -890.3136
| 1 | 1041.439 | 596.5566 | 264.0566 | 155.6684 | 53.8077 | -0.31912 | -53.8077 | -155.6684 | -264.0566 | -596.5566 | -1041.439 | 1 | 1060.82 | 617.9829 | 279.9528 | 164.518 | 56.9762 | 0.022108 | -56.9762 | -164.518 | -279.9528 | -617.9829 | -1060.82 | 1 | 1069.9069 | 634.067 | 293.163 | 173.1311 | 60.7677 | 0.14293 | -60.7677 | -173.1311 | -293.163 | -634.067 | -1069.9069 | 1 | 1042.2423 | 617.3197 | 284.9882 | 168.293 | 58.7793 | -0.39646 | -58.7793 | -168.293 | -284.9882 | -617.3197 | -1042.2423 | 1 | 1004.6523 | 595.0191 | 274.5064 | 161.4334 | 56.1404 | 0.10725 | -56.1404 | -161.4334 | -274.5064 | -595.0191 | -1004.6523 | 1 | 991.0902 | 582.481 | 268.2544 | 157.7156 | 56.1897 | -0.84415 | -56.1897 | -157.7156 | -268.2544 | -582.481 | -991.0902 | 1 | 964.1085 | 565.0548 | 259.4449 | 152.5292 | 54.0985 | -0.16823 | -54.0985 | -152.5292 | -259.4449 | -565.0548 | -964.1085 | 1 | 926.6835 | 548.3777 | 258.337 | 154.4552 | 55.1842 | 0.82179 | -55.1842 | -154.4552 | -258.337 | -548.3777 | -926.6835 | 1 | 907.1313 | 538.8952 | 259.2633 | 157.0508 | 57.7846 | -0.36847 | -57.7846 | -157.0508 | -259.2633 | -538.8952 | -907.1313
| 2 | 1068.6294 | 608.8161 | 268.1249 | 158.2939 | 55.3187 | 0.24959 | -55.3187 | -158.2939 | -268.1249 | -608.8161 | -1068.6294 | 2 | 1085.6556 | 630.2235 | 284.2655 | 169.1053 | 58.462 | 0.22184 | -58.462 | -169.1053 | -284.2655 | -630.2235 | -1085.6556 | 2 | 1089.3931 | 644.9788 | 297.2744 | 176.4961 | 61.143 | 1.0225 | -61.143 | -176.4961 | -297.2744 | -644.9788 | -1089.3931 | 2 | 1060.3326 | 628.7694 | 288.0575 | 172.7801 | 60.5098 | 0.29942 | -60.5098 | -172.7801 | -288.0575 | -628.7694 | -1060.3326 | 2 | 1022.3771 | 605.1233 | 276.0955 | 165.6456 | 58.4088 | 0.24502 | -58.4088 | -165.6456 | -276.0955 | -605.1233 | -1022.3771 | 2 | 1007.4059 | 592.9515 | 272.3329 | 161.5455 | 58.1086 | -0.15511 | -58.1086 | -161.5455 | -272.3329 | -592.9515 | -1007.4059 | 2 | 979.6876 | 574.1772 | 263.3073 | 156.8736 | 54.8426 | 0.98766 | -54.8426 | -156.8736 | -263.3073 | -574.1772 | -979.6876 | 2 | 941.2248 | 554.4857 | 261.7099 | 158.9348 | 56.91 | 2.0207 | -56.91 | -158.9348 | -261.7099 | -554.4857 | -941.2248 | 2 | 922.265 | 549.1648 | 262.2351 | 161.6624 | 59.5714 | 0.4998 | -59.5714 | -161.6624 | -262.2351 | -549.1648 | -922.265
| 4 | 1107.0397 | 629.9658 | 279.5379 | 163.401 | 55.0541 | 1.0443 | -55.0541 | -163.401 | -279.5379 | -629.9658 | -1107.0397 | 4 | 1124.2746 | 649.5324 | 294.8338 | 173.7775 | 57.5259 | 0.71363 | -57.5259 | -173.7775 | -294.8338 | -649.5324 | -1124.2746 | 4 | 1121.5694 | 661.7342 | 306.8537 | 179.7503 | 60.3165 | 0.78126 | -60.3165 | -179.7503 | -306.8537 | -661.7342 | -1121.5694 | 4 | 1084.7513 | 643.553 | 298.9068 | 175.5661 | 59.6403 | 0.44385 | -59.6403 | -175.5661 | -298.9068 | -643.553 | -1084.7513 | 4 | 1046.7032 | 617.8076 | 286.6618 | 168.467 | 57.3042 | 0.079659 | -57.3042 | -168.467 | -286.6618 | -617.8076 | -1046.7032 | 4 | 1031.7169 | 603.7196 | 280.944 | 165.7426 | 56.7052 | -0.42461 | -56.7052 | -165.7426 | -280.944 | -603.7196 | -1031.7169 | 4 | 1000.5776 | 585.8935 | 273.2224 | 161.0249 | 54.4343 | -0.03027 | -54.4343 | -161.0249 | -273.2224 | -585.8935 | -1000.5776 | 4 | 957.1729 | 568.0314 | 271.6908 | 163.5138 | 55.5718 | 1.1548 | -55.5718 | -163.5138 | -271.6908 | -568.0314 | -957.1729 | 4 | 933.5516 | 560.5025 | 272.2875 | 164.9902 | 57.327 | 0.40464 | -57.327 | -164.9902 | -272.2875 | -560.5025 | -933.5516
| 6 | 1132.2529 | 648.7355 | 290.3524 | 165.3696 | 55.0604 | 0.08794 | -55.0604 | -165.3696 | -290.3524 | -648.7355 | -1132.2529 | 6 | 1144.3037 | 666.3958 | 305.9449 | 175.3571 | 57.3542 | -0.6537 | -57.3542 | -175.3571 | -305.9449 | -666.3958 | -1144.3037 | 6 | 1134.4244 | 676.402 | 318.0231 | 181.8545 | 60.3705 | 0.33842 | -60.3705 | -181.8545 | -318.0231 | -676.402 | -1134.4244 | 6 | 1097.9902 | 656.0549 | 308.689 | 177.4179 | 59.0929 | -0.23352 | -59.0929 | -177.4179 | -308.689 | -656.0549 | -1097.9902 | 6 | 1056.8804 | 630.5718 | 296.7426 | 169.6209 | 56.8326 | -0.10776 | -56.8326 | -169.6209 | -296.7426 | -630.5718 | -1056.8804 | 6 | 1034.7009 | 618.1606 | 289.5437 | 166.0221 | 55.1529 | -0.81061 | -55.1529 | -166.0221 | -289.5437 | -618.1606 | -1034.7009 | 6 | 1003.9427 | 599.7097 | 280.8594 | 162.3072 | 52.9046 | 0.053143 | -52.9046 | -162.3072 | -280.8594 | -599.7097 | -1003.9427 | 6 | 953.9239 | 582.023 | 277.05 | 162.7253 | 53.9935 | 0.51484 | -53.9935 | -162.7253 | -277.05 | -582.023 | -953.9239 | 6 | 930.2505 | 570.8405 | 276.3815 | 163.3255 | 54.9474 | -0.13871 | -54.9474 | -163.3255 | -276.3815 | -570.8405 | -930.2505
| 8 | 1115.7602 | 665.8658 | 301.6124 | 175.1801 | 57.9323 | 0.82812 | -57.9323 | -175.1801 | -301.6124 | -665.8658 | -1115.7602 | 8 | 1125.672 | 682.6825 | 318.2459 | 185.648 | 61.2867 | 0.78753 | -61.2867 | -185.648 | -318.2459 | -682.6825 | -1125.672 | 8 | 1118.1478 | 688.7106 | 326.6116 | 190.3929 | 63.7863 | -1.6118 | -63.7863 | -190.3929 | -326.6116 | -688.7106 | -1118.1478 | 8 | 1081.3002 | 665.2889 | 318.4084 | 184.1292 | 60.4984 | 0.63834 | -60.4984 | -184.1292 | -318.4084 | -665.2889 | -1081.3002 | 8 | 1041.1137 | 639.4774 | 306.0309 | 177.0968 | 59.4309 | 1.8999 | -59.4309 | -177.0968 | -306.0309 | -639.4774 | -1041.1137 | 8 | 1018.3475 | 623.1946 | 295.9869 | 172.145 | 56.8651 | 0.44337 | -56.8651 | -172.145 | -295.9869 | -623.1946 | -1018.3475 | 8 | 989.5284 | 601.5118 | 286.5779 | 167.1769 | 56.852 | -1.9011 | -56.852 | -167.1769 | -286.5779 | -601.5118 | -989.5284 | 8 | 937.3309 | 577.6457 | 278.7571 | 164.5382 | 55.3584 | 0.62131 | -55.3584 | -164.5382 | -278.7571 | -577.6457 | -937.3309 | 8 | 914.2204 | 566.5139 | 275.0604 | 162.3431 | 54.0939 | 0.34671 | -54.0939 | -162.3431 | -275.0604 | -566.5139 | -914.2204
| 10 | 876.9098 | 661.9164 | 303.2378 | 171.6423 | 52.9961 | 1.2692 | -52.9961 | -171.6423 | -303.2378 | -661.9164 | -876.9098 | 10 | 895.8844 | 684.8224 | 319.3495 | 185.0492 | 59.199 | -0.97428 | -59.199 | -185.0492 | -319.3495 | -684.8224 | -895.8844 | 10 | 965.3419 | 691.2352 | 327.8491 | 192.6649 | 63.5957 | 0.57256 | -63.5957 | -192.6649 | -327.8491 | -691.2352 | -965.3419 | 10 | 941.2122 | 667.2595 | 316.3331 | 184.958 | 59.7499 | 0.67818 | -59.7499 | -184.958 | -316.3331 | -667.2595 | -941.2122 | 10 | 927.7589 | 641.714 | 301.6513 | 178.3349 | 60.9917 | 0.56931 | -60.9917 | -178.3349 | -301.6513 | -641.714 | -927.7589 | 10 | 906.2261 | 623.5721 | 289.8706 | 170.6649 | 54.9767 | 0.8402 | -54.9767 | -170.6649 | -289.8706 | -623.5721 | -906.2261 | 10 | 897.0777 | 601.4771 | 280.3461 | 163.8657 | 52.7973 | 0.15522 | -52.7973 | -163.8657 | -280.3461 | -601.4771 | -897.0777 | 10 | 850.95 | 573.9022 | 268.3921 | 153.8497 | 46.8353 | 0.5199 | -46.8353 | -153.8497 | -268.3921 | -573.9022 | -850.95 | 10 | 849.7261 | 558.8571 | 262.2304 | 152.1147 | 46.7015 | -1.0795 | -46.7015 | -152.1147 | -262.2304 | -558.8571 | -849.7261
| 12 | 865.2018 | 559.1446 | 323.9058 | 187.1692 | 61.1035 | 2.3344 | -61.1035 | -187.1692 | -323.9058 | -559.1446 | -865.2018 | 12 | 917.1612 | 571.055 | 337.08 | 234.6964 | 105.5559 | -37.3922 | -105.5559 | -234.6964 | -337.08 | -571.055 | -917.1612 | 12 | 937.1975 | 599.3003 | 317.8139 | 211.8838 | 98.5832 | -12.0243 | -98.5832 | -211.8838 | -317.8139 | -599.3003 | -937.1975 | 12 | 883.1907 | 590.2135 | 319.7394 | 187.7514 | 61.6416 | 0.75274 | -61.6416 | -187.7514 | -319.7394 | -590.2135 | -883.1907 | 12 | 865.7803 | 552.3924 | 302.9001 | 179.727 | 59.6377 | 0.46802 | -59.6377 | -179.727 | -302.9001 | -552.3924 | -865.7803 | 12 | 837.4679 | 523.454 | 286.0567 | 168.8697 | 52.4817 | 0.48757 | -52.4817 | -168.8697 | -286.0567 | -523.454 | -837.4679 | 12 | 820.319 | 533.6862 | 255.6066 | 156.2127 | 49.5973 | 0.68937 | -49.5973 | -156.2127 | -255.6066 | -533.6862 | -820.319 | 12 | 686.11 | 440.1345 | 174.904 | 121.689 | 53.5584 | 0.24533 | -53.5584 | -121.689 | -174.904 | -440.1345 | -686.11 | 12 | 700.1181 | 429.7654 | 176.0862 | 125.8183 | 54.9646 | -5.2369 | -54.9646 | -125.8183 | -176.0862 | -429.7654 | -700.1181
| 14 | 822.8585 | 647.0493 | 370.0535 | 203.3289 | -4.6843 | 76.0159 | 4.6843 | -203.3289 | -370.0535 | -647.0493 | -822.8585 | 14 | 893.0313 | 662.5149 | 322.7439 | 217.0342 | 108.7599 | -51.8212 | -108.7599 | -217.0342 | -322.7439 | -662.5149 | -893.0313 | 14 | 888.6159 | 639.7797 | 277.7308 | 166.3443 | 47.5218 | 15.8288 | -47.5218 | -166.3443 | -277.7308 | -639.7797 | -888.6159 | 14 | 790.3127 | 595.0411 | 275.0128 | 145.9615 | 54.2666 | -11.1381 | -54.2666 | -145.9615 | -275.0128 | -595.0411 | -790.3127 | 14 | 779.7617 | 565.5885 | 182.1023 | 152.6075 | 40.6022 | 2.5962 | -40.6022 | -152.6075 | -182.1023 | -565.5885 | -779.7617 | 14 | 690.3493 | 514.049 | 138.5264 | 115.8343 | 49.0987 | -20.4772 | -49.0987 | -115.8343 | -138.5264 | -514.049 | -690.3493 | 14 | 731.7723 | 497.4307 | 107.0737 | 3.8783 | 38.1679 | -19.1969 | -38.1679 | -3.8783 | -107.0737 | -497.4307 | -731.7723 | 14 | 472.783 | 311.1836 | 47.9682 | -23.6471 | 50.7556 | -20.4801 | -50.7556 | 23.6471 | -47.9682 | -311.1836 | -472.783 | 14 | 444.1337 | 305.2164 | 31.8213 | -43.02 | 64.2056 | 44.5103 | -64.2056 | 43.02 | -31.8213 | -305.2164 | -444.1337
Mx | α \ β ( °) | -15 | -10 | -5 | -3 | -1 | 0 | 1 | 3 | 5 | 10 | 15 | α \ β ( °) | -15 | -10 | -5 | -3 | -1 | 0 | 1 | 3 | 5 | 10 | 15 | α \ β ( °) | -15 | -10 | -5 | -3 | -1 | 0 | 1 | 3 | 5 | 10 | 15 | α \ β ( °) | -15 | -10 | -5 | -3 | -1 | 0 | 1 | 3 | 5 | 10 | 15 | α \ β ( °) | -15 | -10 | -5 | -3 | -1 | 0 | 1 | 3 | 5 | 10 | 15 | α \ β ( °) | -15 | -10 | -5 | -3 | -1 | 0 | 1 | 3 | 5 | 10 | 15 | α \ β ( °) | -15 | -10 | -5 | -3 | -1 | 0 | 1 | 3 | 5 | 10 | 15 | α \ β ( °) | -15 | -10 | -5 | -3 | -1 | 0 | 1 | 3 | 5 | 10 | 15 | α \ β ( °) | -15 | -10 | -5 | -3 | -1 | 0 | 1 | 3 | 5 | 10 | 15
| -4 | 2454.7202 | 1666.3024 | 844.6513 | 507.2043 | 169.5968 | 5.255 | -169.5968 | -507.2043 | -844.6513 | -1666.3024 | -2454.7202 | -4 | 2347.3917 | 1593.5413 | 797.3303 | 482.3045 | 161.3565 | 1.2596 | -161.3565 | -482.3045 | -797.3303 | -1593.5413 | -2347.3917 | -4 | 2061.8989 | 1369.2533 | 681.8849 | 412.3044 | 137.4292 | 2.0495 | -137.4292 | -412.3044 | -681.8849 | -1369.2533 | -2061.8989 | -4 | 1875.0906 | 1230.4277 | 610.6874 | 369.0742 | 125.2037 | 2.2564 | -125.2037 | -369.0742 | -610.6874 | -1230.4277 | -1875.0906 | -4 | 1656.0934 | 1095.8599 | 542.5385 | 323.9136 | 107.6229 | 0.043037 | -107.6229 | -323.9136 | -542.5385 | -1095.8599 | -1656.0934 | -4 | 1510.0228 | 983.6264 | 484.4231 | 291.9331 | 99.0286 | -1.8101 | -99.0286 | -291.9331 | -484.4231 | -983.6264 | -1510.0228 | -4 | 1314.3429 | 858.4126 | 416.5978 | 248.4911 | 83.4698 | 1.3492 | -83.4698 | -248.4911 | -416.5978 | -858.4126 | -1314.3429 | -4 | 958.5923 | 598.2359 | 283.8423 | 173.4732 | 59.3729 | 0.31961 | -59.3729 | -173.4732 | -283.8423 | -598.2359 | -958.5923 | -4 | 780.8546 | 476.5822 | 228.2226 | 138.325 | 48.1966 | -0.68245 | -48.1966 | -138.325 | -228.2226 | -476.5822 | -780.8546
| -2 | 2417.6505 | 1610.4401 | 802.023 | 483.1626 | 179.0186 | -4.2454 | -179.0186 | -483.1626 | -802.023 | -1610.4401 | -2417.6505 | -2 | 2297.3401 | 1526.5038 | 757.2986 | 457.71 | 172.8284 | 0.15869 | -172.8284 | -457.71 | -757.2986 | -1526.5038 | -2297.3401 | -2 | 2011.1419 | 1301.06 | 638.5195 | 386.7042 | 144.3674 | -0.79058 | -144.3674 | -386.7042 | -638.5195 | -1301.06 | -2011.1419 | -2 | 1803.1001 | 1156.5621 | 563.2017 | 340.4527 | 129.6791 | -3.7419 | -129.6791 | -340.4527 | -563.2017 | -1156.5621 | -1803.1001 | -2 | 1598.0764 | 1018.5627 | 494.1532 | 298.2855 | 117.0688 | 0.85014 | -117.0688 | -298.2855 | -494.1532 | -1018.5627 | -1598.0764 | -2 | 1424.1687 | 905.3916 | 435.9953 | 266.5461 | 103.3405 | 0.15546 | -103.3405 | -266.5461 | -435.9953 | -905.3916 | -1424.1687 | -2 | 1233.6484 | 765.9956 | 367.9265 | 218.6378 | 88.266 | -0.29233 | -88.266 | -218.6378 | -367.9265 | -765.9956 | -1233.6484 | -2 | 849.8519 | 507.6418 | 237.0349 | 146.8427 | 66.8729 | -3.636 | -66.8729 | -146.8427 | -237.0349 | -507.6418 | -849.8519 | -2 | 670.7531 | 388.1348 | 180.4801 | 110.9931 | 57.8148 | -6.4211 | -57.8148 | -110.9931 | -180.4801 | -388.1348 | -670.7531
| -1 | 2386.6579 | 1600.8371 | 786.6398 | 479.1443 | 184.9108 | 0.25095 | -184.9108 | -479.1443 | -786.6398 | -1600.8371 | -2386.6579 | -1 | 2275.1795 | 1509.3521 | 747.49 | 451.9957 | 174.1495 | 0.34839 | -174.1495 | -451.9957 | -747.49 | -1509.3521 | -2275.1795 | -1 | 1968.3115 | 1279.6205 | 626.4296 | 379.5666 | 148.061 | -1.0154 | -148.061 | -379.5666 | -626.4296 | -1279.6205 | -1968.3115 | -1 | 1755.6841 | 1135.0469 | 549.9652 | 337.558 | 134.6282 | -0.80881 | -134.6282 | -337.558 | -549.9652 | -1135.0469 | -1755.6841 | -1 | 1546.5857 | 1001.7645 | 476.6523 | 291.2906 | 120.1405 | -0.87939 | -120.1405 | -291.2906 | -476.6523 | -1001.7645 | -1546.5857 | -1 | 1377.4541 | 881.5759 | 420.0434 | 258.959 | 106.5735 | -1.122 | -106.5735 | -258.959 | -420.0434 | -881.5759 | -1377.4541 | -1 | 1176.1311 | 740.4747 | 348.0413 | 211.1888 | 92.1736 | -2.089 | -92.1736 | -211.1888 | -348.0413 | -740.4747 | -1176.1311 | -1 | 784.3535 | 477.5347 | 218.2198 | 136.6814 | 66.6825 | 3.7882 | -66.6825 | -136.6814 | -218.2198 | -477.5347 | -784.3535 | -1 | 606.5593 | 356.7073 | 164.1395 | 106.7845 | 58.5421 | -2.1039 | -58.5421 | -106.7845 | -164.1395 | -356.7073 | -606.5593
| 0 | 2355.308 | 1563.5841 | 765.7044 | 484.09 | 185.9763 | -1.7873 | -185.9763 | -484.09 | -765.7044 | -1563.5841 | -2355.308 | 0 | 2230.7922 | 1471.813 | 722.4892 | 457.2742 | 174.7738 | 0.12917 | -174.7738 | -457.2742 | -722.4892 | -1471.813 | -2230.7922 | 0 | 1920.3865 | 1244.0689 | 602.2785 | 383.5646 | 151.505 | 5.018 | -151.505 | -383.5646 | -602.2785 | -1244.0689 | -1920.3865 | 0 | 1706.9696 | 1094.9301 | 521.2791 | 340.2674 | 135.1655 | -2.1743 | -135.1655 | -340.2674 | -521.2791 | -1094.9301 | -1706.9696 | 0 | 1491.9293 | 958.1301 | 449.0623 | 296.4942 | 121.6938 | 0.066361 | -121.6938 | -296.4942 | -449.0623 | -958.1301 | -1491.9293 | 0 | 1322.7206 | 841.2617 | 393.0342 | 261.2773 | 113.2227 | 1.2884 | -113.2227 | -261.2773 | -393.0342 | -841.2617 | -1322.7206 | 0 | 1116.2498 | 694.5041 | 326.044 | 214.393 | 97.1056 | 2.7056 | -97.1056 | -214.393 | -326.044 | -694.5041 | -1116.2498 | 0 | 718.7391 | 428.8594 | 196.3018 | 142.0438 | 70.6758 | 6.3623 | -70.6758 | -142.0438 | -196.3018 | -428.8594 | -718.7391 | 0 | 538.6595 | 310.6909 | 143.5352 | 107.6059 | 62.3179 | -0.32056 | -62.3179 | -107.6059 | -143.5352 | -310.6909 | -538.6595
| 1 | 2315.3918 | 1517.9412 | 749.2049 | 478.1889 | 182.181 | 1.3528 | -182.181 | -478.1889 | -749.2049 | -1517.9412 | -2315.3918 | 1 | 2180.1005 | 1423.0031 | 704.1301 | 448.4306 | 174.4062 | -1.4318 | -174.4062 | -448.4306 | -704.1301 | -1423.0031 | -2180.1005 | 1 | 1861.5627 | 1201.4142 | 585.6223 | 375.343 | 149.6847 | 0.73158 | -149.6847 | -375.343 | -585.6223 | -1201.4142 | -1861.5627 | 1 | 1646.1142 | 1054.7931 | 513.7373 | 327.8951 | 133.875 | 0.51063 | -133.875 | -327.8951 | -513.7373 | -1054.7931 | -1646.1142 | 1 | 1430.5032 | 911.5655 | 439.7579 | 285.22 | 117.1514 | -1.9408 | -117.1514 | -285.22 | -439.7579 | -911.5655 | -1430.5032 | 1 | 1258.8915 | 796.0181 | 379.1155 | 249.4385 | 105.2986 | -0.97638 | -105.2986 | -249.4385 | -379.1155 | -796.0181 | -1258.8915 | 1 | 1049.4327 | 647.4286 | 310.5494 | 210.5221 | 93.6776 | 0.61808 | -93.6776 | -210.5221 | -310.5494 | -647.4286 | -1049.4327 | 1 | 649.3089 | 375.4407 | 178.7603 | 132.4898 | 67.5755 | 5.8355 | -67.5755 | -132.4898 | -178.7603 | -375.4407 | -649.3089 | 1 | 471.7987 | 267.4414 | 127.7129 | 98.2194 | 57.7744 | 1.1682 | -57.7744 | -98.2194 | -127.7129 | -267.4414 | -471.7987
| 2 | 2268.826 | 1481.3517 | 736.8151 | 465.4948 | 171.7788 | 2.1582 | -171.7788 | -465.4948 | -736.8151 | -1481.3517 | -2268.826 | 2 | 2135.1112 | 1388.4904 | 693.6273 | 441.1718 | 162.4019 | -0.6402 | -162.4019 | -441.1718 | -693.6273 | -1388.4904 | -2135.1112 | 2 | 1805.8785 | 1163.6048 | 582.3886 | 366.1055 | 134.8487 | 2.5967 | -134.8487 | -366.1055 | -582.3886 | -1163.6048 | -1805.8785 | 2 | 1588.7787 | 1010.5644 | 498.6946 | 316.1695 | 124.605 | 1.9407 | -124.605 | -316.1695 | -498.6946 | -1010.5644 | -1588.7787 | 2 | 1370.3234 | 869.4916 | 425.846 | 277.7688 | 107.3888 | 2.1595 | -107.3888 | -277.7688 | -425.846 | -869.4916 | -1370.3234 | 2 | 1194.7869 | 751.7125 | 368.1109 | 235.3216 | 98.1429 | -1.1452 | -98.1429 | -235.3216 | -368.1109 | -751.7125 | -1194.7869 | 2 | 987.7429 | 608.4624 | 294.7474 | 198.5082 | 81.4594 | 7.0616 | -81.4594 | -198.5082 | -294.7474 | -608.4624 | -987.7429 | 2 | 595.3084 | 332.8791 | 172.2523 | 120.556 | 58.0552 | 7.9575 | -58.0552 | -120.556 | -172.2523 | -332.8791 | -595.3084 | 2 | 419.0178 | 225.1992 | 115.9395 | 86.5339 | 48.3793 | 4.3022 | -48.3793 | -86.5339 | -115.9395 | -225.1992 | -419.0178
| 4 | 2184.2682 | 1416.756 | 691.1021 | 409.1013 | 135.4447 | 0.71104 | -135.4447 | -409.1013 | -691.1021 | -1416.756 | -2184.2682 | 4 | 2036.6987 | 1317.5847 | 643.2146 | 382.6596 | 125.8293 | -1.9674 | -125.8293 | -382.6596 | -643.2146 | -1317.5847 | -2036.6987 | 4 | 1698.0946 | 1086.5734 | 522.9865 | 306.9657 | 105.9747 | 0.89945 | -105.9747 | -306.9657 | -522.9865 | -1086.5734 | -1698.0946 | 4 | 1472.2952 | 946.0067 | 445.4252 | 255.4204 | 90.6095 | 1.0452 | -90.6095 | -255.4204 | -445.4252 | -946.0067 | -1472.2952 | 4 | 1267.8853 | 799.0423 | 382.892 | 218.988 | 78.4991 | -2.9944 | -78.4991 | -218.988 | -382.892 | -799.0423 | -1267.8853 | 4 | 1084.1223 | 666.1323 | 316.0991 | 179.2237 | 65.818 | -1.7332 | -65.818 | -179.2237 | -316.0991 | -666.1323 | -1084.1223 | 4 | 869.6196 | 517.5657 | 240.7201 | 131.6091 | 49.6711 | 1.8269 | -49.6711 | -131.6091 | -240.7201 | -517.5657 | -869.6196 | 4 | 466.8644 | 260.7473 | 116.3983 | 62.4096 | 28.1797 | -0.20353 | -28.1797 | -62.4096 | -116.3983 | -260.7473 | -466.8644 | 4 | 277.7385 | 141.9903 | 58.6759 | 26.7351 | 13.403 | 0.28131 | -13.403 | -26.7351 | -58.6759 | -141.9903 | -277.7385
| 6 | 2101.5195 | 1328.1194 | 645.1256 | 393.3963 | 119.3819 | -0.75605 | -119.3819 | -393.3963 | -645.1256 | -1328.1194 | -2101.5195 | 6 | 1961.1341 | 1233.1736 | 606.7704 | 369.7529 | 114.9272 | -0.81461 | -114.9272 | -369.7529 | -606.7704 | -1233.1736 | -1961.1341 | 6 | 1618.4741 | 1012.5189 | 486.7307 | 299.7723 | 90.7212 | -1.8897 | -90.7212 | -299.7723 | -486.7307 | -1012.5189 | -1618.4741 | 6 | 1382.7707 | 849.0803 | 410.943 | 252.0516 | 74.0786 | -2.1343 | -74.0786 | -252.0516 | -410.943 | -849.0803 | -1382.7707 | 6 | 1165.6674 | 709.2943 | 337.9791 | 212.7839 | 63.6003 | -2.6603 | -63.6003 | -212.7839 | -337.9791 | -709.2943 | -1165.6674 | 6 | 968.0642 | 580.2191 | 281.7481 | 163.733 | 49.0008 | 0.69334 | -49.0008 | -163.733 | -281.7481 | -580.2191 | -968.0642 | 6 | 752.1389 | 431.5559 | 205.5201 | 131.2187 | 33.2641 | 1.7499 | -33.2641 | -131.2187 | -205.5201 | -431.5559 | -752.1389 | 6 | 337.2203 | 173.6399 | 84.173 | 54.5768 | 9.311 | -0.0075602 | -9.311 | -54.5768 | -84.173 | -173.6399 | -337.2203 | 6 | 151.7343 | 54.2107 | 20.6519 | 26.7993 | -1.7696 | -0.9239 | 1.7696 | -26.7993 | -20.6519 | -54.2107 | -151.7343
| 8 | 1949.6936 | 1268.0748 | 634.7255 | 366.6731 | 117.6387 | -3.3419 | -117.6387 | -366.6731 | -634.7255 | -1268.0748 | -1949.6936 | 8 | 1820.1765 | 1172.8252 | 591.3347 | 356.6074 | 107.7063 | 0.56644 | -107.7063 | -356.6074 | -591.3347 | -1172.8252 | -1820.1765 | 8 | 1480.7198 | 943.476 | 478.2792 | 280.5104 | 80.7857 | 4.6272 | -80.7857 | -280.5104 | -478.2792 | -943.476 | -1480.7198 | 8 | 1247.0711 | 778.1668 | 405.6084 | 232.9914 | 72.4722 | 2.676 | -72.4722 | -232.9914 | -405.6084 | -778.1668 | -1247.0711 | 8 | 1035.872 | 645.4266 | 330.0311 | 190.3694 | 60.5929 | 9.553 | -60.5929 | -190.3694 | -330.0311 | -645.4266 | -1035.872 | 8 | 843.399 | 504.9833 | 260.0066 | 149.3497 | 46.0912 | 5.4279 | -46.0912 | -149.3497 | -260.0066 | -504.9833 | -843.399 | 8 | 628.2248 | 353.9321 | 186.0583 | 107.0355 | 29.5012 | 1.6429 | -29.5012 | -107.0355 | -186.0583 | -353.9321 | -628.2248 | 8 | 215.4457 | 83.8547 | 60.0557 | 36.376 | 2.6688 | 6.4788 | -2.6688 | -36.376 | -60.0557 | -83.8547 | -215.4457 | 8 | 31.7421 | -32.9463 | 1.9585 | 4.0456 | -10.4574 | 6.4187 | 10.4574 | -4.0456 | -1.9585 | 32.9463 | -31.7421
| 10 | 1146.7607 | 1194.0249 | 621.4605 | 361.6015 | 107.4033 | -0.43775 | -107.4033 | -361.6015 | -621.4605 | -1194.0249 | -1146.7607 | 10 | 1178.393 | 1105.8272 | 579.7483 | 337.6639 | 103.3022 | 2.1453 | -103.3022 | -337.6639 | -579.7483 | -1105.8272 | -1178.393 | 10 | 931.9917 | 895.187 | 465.0812 | 268.2968 | 84.22 | 1.6329 | -84.22 | -268.2968 | -465.0812 | -895.187 | -931.9917 | 10 | 668.6968 | 731.5512 | 392.5704 | 230.551 | 66.5974 | -2.119 | -66.5974 | -230.551 | -392.5704 | -731.5512 | -668.6968 | 10 | 544.4707 | 592.6958 | 321.9 | 184.7673 | 55.078 | 2.4731 | -55.078 | -184.7673 | -321.9 | -592.6958 | -544.4707 | 10 | 337.0047 | 454.5483 | 238.2817 | 139.6847 | 38.8025 | 0.80853 | -38.8025 | -139.6847 | -238.2817 | -454.5483 | -337.0047 | 10 | 184.4428 | 293.3841 | 163.2299 | 95.6927 | 23.6745 | 0.57196 | -23.6745 | -95.6927 | -163.2299 | -293.3841 | -184.4428 | 10 | -172.8946 | 33.9654 | 29.5474 | 17.4353 | -10.2687 | 0.84479 | 10.2687 | -17.4353 | -29.5474 | -33.9654 | 172.8946 | 10 | -303.4872 | -81.6786 | -22.2607 | -15.4283 | -16.5402 | -2.1744 | 16.5402 | 15.4283 | 22.2607 | 81.6786 | 303.4872
| 12 | 846.0736 | 602.3088 | 600.1168 | 379.2916 | 128.5796 | 4.3723 | -128.5796 | -379.2916 | -600.1168 | -602.3088 | -846.0736 | 12 | 791.9716 | 586.4787 | 523.7226 | 292.9167 | 142.5775 | -32.5421 | -142.5775 | -292.9167 | -523.7226 | -586.4787 | -791.9716 | 12 | 607.7107 | 454.048 | 235.5213 | 127.3795 | 98.8579 | -8.5736 | -98.8579 | -127.3795 | -235.5213 | -454.048 | -607.7107 | 12 | 422.2456 | 313.8923 | 382.2496 | 233.3061 | 84.084 | 2.5912 | -84.084 | -233.3061 | -382.2496 | -313.8923 | -422.2456 | 12 | 232.2091 | 176.6807 | 306.3273 | 207.1564 | 76.1239 | -7.0455 | -76.1239 | -207.1564 | -306.3273 | -176.6807 | -232.2091 | 12 | 54.2586 | 65.206 | 222.1377 | 153.0487 | 58.8456 | -1.8635 | -58.8456 | -153.0487 | -222.1377 | -65.206 | -54.2586 | 12 | -125.2195 | -75.3936 | 132.2617 | 94.005 | 33.6332 | 1.3672 | -33.6332 | -94.005 | -132.2617 | 75.3936 | 125.2195 | 12 | -444.6959 | -322.6404 | -23.3268 | -10.143 | 16.2747 | 2.9715 | -16.2747 | 10.143 | 23.3268 | 322.6404 | 444.6959 | 12 | -516.2434 | -417.1552 | -136.4795 | -72.2017 | -23.5222 | 64.482 | 23.5222 | 72.2017 | 136.4795 | 417.1552 | 516.2434
| 14 | 404.5519 | -93.0122 | 1.5555 | 522.8401 | 211.5028 | -109.6259 | -211.5028 | -522.8401 | -1.5555 | 93.0122 | -404.5519 | 14 | 452.3288 | -114.6205 | 159.9459 | 18.7914 | -80.4716 | 178.7393 | 80.4716 | -18.7914 | -159.9459 | 114.6205 | -452.3288 | 14 | 7.6388 | -304.3821 | 339.1305 | 299.3782 | 104.6576 | -21.0124 | -104.6576 | -299.3782 | -339.1305 | 304.3821 | -7.6388 | 14 | -33.4636 | 62.4533 | -449.4269 | 157.8591 | 64.3309 | 335.2357 | -64.3309 | -157.8591 | 449.4269 | -62.4533 | 33.4636 | 14 | -39.9363 | -30.3835 | 482.6419 | 75.0243 | 408.0261 | -45.6647 | -408.0261 | -75.0243 | -482.6419 | 30.3835 | 39.9363 | 14 | -675.9327 | -146.1917 | 43.4358 | 97.3207 | 0.83707 | -163.7813 | -0.83707 | -97.3207 | -43.4358 | 146.1917 | 675.9327 | 14 | -484.6368 | -278.8077 | -241.042 | -375.1341 | -214.0194 | 79.2963 | 214.0194 | 375.1341 | 241.042 | 278.8077 | 484.6368 | 14 | -1228.3401 | -1266.9976 | -1103.8214 | -52.5843 | 215.1298 | -187.1403 | -215.1298 | 52.5843 | 1103.8214 | 1266.9976 | 1228.3401 | 14 | -1351.9799 | -1290.2291 | -727.7253 | -671.0323 | -213.0486 | -203.6859 | 213.0486 | 671.0323 | 727.7253 | 1290.2291 | 1351.9799
My | α \ β ( °) | -15 | -10 | -5 | -3 | -1 | 0 | 1 | 3 | 5 | 10 | 15 | α \ β ( °) | -15 | -10 | -5 | -3 | -1 | 0 | 1 | 3 | 5 | 10 | 15 | α \ β ( °) | -15 | -10 | -5 | -3 | -1 | 0 | 1 | 3 | 5 | 10 | 15 | α \ β ( °) | -15 | -10 | -5 | -3 | -1 | 0 | 1 | 3 | 5 | 10 | 15 | α \ β ( °) | -15 | -10 | -5 | -3 | -1 | 0 | 1 | 3 | 5 | 10 | 15 | α \ β ( °) | -15 | -10 | -5 | -3 | -1 | 0 | 1 | 3 | 5 | 10 | 15 | α \ β ( °) | -15 | -10 | -5 | -3 | -1 | 0 | 1 | 3 | 5 | 10 | 15 | α \ β ( °) | -15 | -10 | -5 | -3 | -1 | 0 | 1 | 3 | 5 | 10 | 15 | α \ β ( °) | -15 | -10 | -5 | -3 | -1 | 0 | 1 | 3 | 5 | 10 | 15
| -4 | 2414.9897 | 2679.6101 | 2826.1711 | 2826.856 | 2839.8706 | 2851.0868 | 2839.8706 | 2826.856 | 2826.1711 | 2679.6101 | 2414.9897 | -4 | 2035.7861 | 2247.5044 | 2320.7368 | 2336.753 | 2340.7688 | 2352.9778 | 2340.7688 | 2336.753 | 2320.7368 | 2247.5044 | 2035.7861 | -4 | 1162.7142 | 1250.0916 | 1268.0708 | 1268.0501 | 1279.6545 | 1287.9611 | 1279.6545 | 1268.0501 | 1268.0708 | 1250.0916 | 1162.7142 | -4 | 625.4527 | 683.3671 | 677.672 | 673.4645 | 682.1079 | 689.4591 | 682.1079 | 673.4645 | 677.672 | 683.3671 | 625.4527 | -4 | 113.0811 | 153.1953 | 145.5865 | 141.9523 | 145.8895 | 153.2759 | 145.8895 | 141.9523 | 145.5865 | 153.1953 | 113.0811 | -4 | -353.0164 | -325.7818 | -337.0553 | -345.044 | -350.2526 | -342.3791 | -350.2526 | -345.044 | -337.0553 | -325.7818 | -353.0164 | -4 | -892.3278 | -895.9165 | -916.5516 | -925.2405 | -934.866 | -927.7386 | -934.866 | -925.2405 | -916.5516 | -895.9165 | -892.3278 | -4 | -1969.7019 | -2018.0759 | -2058.1121 | -2059.2132 | -2055.6523 | -2040.5547 | -2055.6523 | -2059.2132 | -2058.1121 | -2018.0759 | -1969.7019 | -4 | -2461.5928 | -2556.4054 | -2612.4976 | -2620.0586 | -2595.9244 | -2576.3152 | -2595.9244 | -2620.0586 | -2612.4976 | -2556.4054 | -2461.5928
| -2 | 2389.0587 | 2643.6181 | 2759.3319 | 2779.9118 | 2799.9507 | 2811.2363 | 2799.9507 | 2779.9118 | 2759.3319 | 2643.6181 | 2389.0587 | -2 | 1979.2085 | 2179.5087 | 2264.273 | 2277.715 | 2292.3844 | 2300.0902 | 2292.3844 | 2277.715 | 2264.273 | 2179.5087 | 1979.2085 | -2 | 1081.6037 | 1160.6992 | 1185.8921 | 1184.5541 | 1197.8248 | 1204.7811 | 1197.8248 | 1184.5541 | 1185.8921 | 1160.6992 | 1081.6037 | -2 | 537.2514 | 585.9422 | 587.5883 | 581.4991 | 594.0487 | 600.1508 | 594.0487 | 581.4991 | 587.5883 | 585.9422 | 537.2514 | -2 | 24.1376 | 60.6574 | 56.7844 | 49.8401 | 57.8179 | 58.7301 | 57.8179 | 49.8401 | 56.7844 | 60.6574 | 24.1376 | -2 | -463.0947 | -443.9694 | -449.6148 | -456.4904 | -457.0783 | -458.2267 | -457.0783 | -456.4904 | -449.6148 | -443.9694 | -463.0947 | -2 | -1018.6614 | -1026.1813 | -1046.6817 | -1053.1708 | -1057.052 | -1060.4469 | -1057.052 | -1053.1708 | -1046.6817 | -1026.1813 | -1018.6614 | -2 | -2121.3189 | -2175.5613 | -2209.4531 | -2210.156 | -2207.2397 | -2202.0426 | -2207.2397 | -2210.156 | -2209.4531 | -2175.5613 | -2121.3189 | -2 | -2620.1656 | -2717.6082 | -2765.1662 | -2777.2652 | -2757.5206 | -2755.8029 | -2757.5206 | -2777.2652 | -2765.1662 | -2717.6082 | -2620.1656
| -1 | 2365.0524 | 2617.0449 | 2731.7705 | 2756.8835 | 2775.2452 | 2774.0304 | 2775.2452 | 2756.8835 | 2731.7705 | 2617.0449 | 2365.0524 | -1 | 1957.7153 | 2139.5619 | 2228.5531 | 2248.4245 | 2259.663 | 2256.4015 | 2259.663 | 2248.4245 | 2228.5531 | 2139.5619 | 1957.7153 | -1 | 1040.1921 | 1113.461 | 1136.4043 | 1140.8628 | 1154.0081 | 1150.9121 | 1154.0081 | 1140.8628 | 1136.4043 | 1113.461 | 1040.1921 | -1 | 492.8421 | 535.8466 | 536.3399 | 537.455 | 548.5074 | 544.6503 | 548.5074 | 537.455 | 536.3399 | 535.8466 | 492.8421 | -1 | -18.1649 | 15.7783 | 4.5694 | 6.7326 | 13.5291 | 8.2808 | 13.5291 | 6.7326 | 4.5694 | 15.7783 | -18.1649 | -1 | -513.8836 | -503.0783 | -511.8975 | -512.1894 | -512.5966 | -522.1702 | -512.5966 | -512.1894 | -511.8975 | -503.0783 | -513.8836 | -1 | -1076.166 | -1092.3516 | -1115.25 | -1115.4914 | -1120.9221 | -1129.7574 | -1120.9221 | -1115.4914 | -1115.25 | -1092.3516 | -1076.166 | -1 | -2195.2957 | -2252.5961 | -2285.7342 | -2286.4257 | -2287.1527 | -2285.026 | -2287.1527 | -2286.4257 | -2285.7342 | -2252.5961 | -2195.2957 | -1 | -2695.0016 | -2797.3667 | -2849.7243 | -2852.4333 | -2843.4079 | -2853.1824 | -2843.4079 | -2852.4333 | -2849.7243 | -2797.3667 | -2695.0016
| 0 | 2349.8718 | 2589.0567 | 2706.8755 | 2733.4971 | 2747.1775 | 2743.9923 | 2747.1775 | 2733.4971 | 2706.8755 | 2589.0567 | 2349.8718 | 0 | 1931.515 | 2105.2955 | 2198.1328 | 2216.8152 | 2229.5787 | 2220.0072 | 2229.5787 | 2216.8152 | 2198.1328 | 2105.2955 | 1931.515 | 0 | 995.9917 | 1070.5836 | 1091.5184 | 1100.2134 | 1111.2562 | 1107.1681 | 1111.2562 | 1100.2134 | 1091.5184 | 1070.5836 | 995.9917 | 0 | 444.9524 | 490.3201 | 490.6198 | 491.8695 | 501.4807 | 497.7299 | 501.4807 | 491.8695 | 490.6198 | 490.3201 | 444.9524 | 0 | -60.5553 | -27.0383 | -34.1675 | -36.562 | -32.2631 | -40.0033 | -32.2631 | -36.562 | -34.1675 | -27.0383 | -60.5553 | 0 | -564.844 | -557.3393 | -567.7963 | -566.1878 | -572.2175 | -578.937 | -572.2175 | -566.1878 | -567.7963 | -557.3393 | -564.844 | 0 | -1132.5105 | -1155.63 | -1183.3688 | -1178.2081 | -1186.1154 | -1195.8198 | -1186.1154 | -1178.2081 | -1183.3688 | -1155.63 | -1132.5105 | 0 | -2266.2833 | -2323.2682 | -2368.2286 | -2358.1355 | -2364.5806 | -2364.6321 | -2364.5806 | -2358.1355 | -2368.2286 | -2323.2682 | -2266.2833 | 0 | -2768.1303 | -2867.3434 | -2931.8942 | -2927.7065 | -2931.875 | -2943.807 | -2931.875 | -2927.7065 | -2931.8942 | -2867.3434 | -2768.1303
| 1 | 2343.4147 | 2559.1116 | 2673.1687 | 2698.8906 | 2711.0275 | 2707.7998 | 2711.0275 | 2698.8906 | 2673.1687 | 2559.1116 | 2343.4147 | 1 | 1899.4981 | 2071.3364 | 2161.9345 | 2178.3438 | 2186.0452 | 2177.8906 | 2186.0452 | 2178.3438 | 2161.9345 | 2071.3364 | 1899.4981 | 1 | 948.3848 | 1026.0365 | 1045.2584 | 1052.5044 | 1061.3188 | 1055.8703 | 1061.3188 | 1052.5044 | 1045.2584 | 1026.0365 | 948.3848 | 1 | 399.6667 | 444.3121 | 438.0015 | 443.4602 | 451.5443 | 445.8959 | 451.5443 | 443.4602 | 438.0015 | 444.3121 | 399.6667 | 1 | -104.7412 | -67.4485 | -86.7464 | -84.8488 | -81.7481 | -84.988 | -81.7481 | -84.8488 | -86.7464 | -67.4485 | -104.7412 | 1 | -613.3795 | -609.3909 | -629.8285 | -624.876 | -631.2941 | -642.2771 | -631.2941 | -624.876 | -629.8285 | -609.3909 | -613.3795 | 1 | -1189.3645 | -1213.1589 | -1248.5697 | -1244.9299 | -1252.0753 | -1265.7705 | -1252.0753 | -1244.9299 | -1248.5697 | -1213.1589 | -1189.3645 | 1 | -2329.1677 | -2389.5302 | -2442.8701 | -2438.121 | -2442.8272 | -2454.3379 | -2442.8272 | -2438.121 | -2442.8701 | -2389.5302 | -2329.1677 | 1 | -2835.4127 | -2934.4713 | -3006.7678 | -3005.1608 | -3016.5977 | -3033.0349 | -3016.5977 | -3005.1608 | -3006.7678 | -2934.4713 | -2835.4127
| 2 | 2322.4389 | 2530.8714 | 2643.8643 | 2666.2503 | 2676.7165 | 2674.1341 | 2676.7165 | 2666.2503 | 2643.8643 | 2530.8714 | 2322.4389 | 2 | 1870.0457 | 2034.4582 | 2125.4621 | 2138.8885 | 2147.8355 | 2141.1722 | 2147.8355 | 2138.8885 | 2125.4621 | 2034.4582 | 1870.0457 | 2 | 904.3824 | 985.887 | 997.4823 | 1006.4956 | 1015.197 | 1014.4063 | 1015.197 | 1006.4956 | 997.4823 | 985.887 | 904.3824 | 2 | 354.0354 | 397.996 | 395.8636 | 393.907 | 403.1218 | 398.6154 | 403.1218 | 393.907 | 395.8636 | 397.996 | 354.0354 | 2 | -152.4087 | -113.7249 | -124.2533 | -126.8902 | -126.1569 | -129.1502 | -126.1569 | -126.8902 | -124.2533 | -113.7249 | -152.4087 | 2 | -670.2254 | -666.5282 | -687.4103 | -680.6676 | -689.9498 | -693.6227 | -689.9498 | -680.6676 | -687.4103 | -666.5282 | -670.2254 | 2 | -1245.6068 | -1277.8593 | -1311.0797 | -1311.3731 | -1317.9131 | -1325.4205 | -1317.9131 | -1311.3731 | -1311.0797 | -1277.8593 | -1245.6068 | 2 | -2388.5971 | -2455.6761 | -2517.4561 | -2518.7563 | -2515.8421 | -2527.5542 | -2515.8421 | -2518.7563 | -2517.4561 | -2455.6761 | -2388.5971 | 2 | -2892.2607 | -3004.0305 | -3079.7685 | -3084.97 | -3097.0858 | -3106.7778 | -3097.0858 | -3084.97 | -3079.7685 | -3004.0305 | -2892.2607
| 4 | 2260.3563 | 2460.1819 | 2570.8291 | 2593.1824 | 2598.5435 | 2608.8099 | 2598.5435 | 2593.1824 | 2570.8291 | 2460.1819 | 2260.3563 | 4 | 1805.9009 | 1954.5181 | 2041.9494 | 2055.2601 | 2065.8452 | 2073.8097 | 2065.8452 | 2055.2601 | 2041.9494 | 1954.5181 | 1805.9009 | 4 | 818.8629 | 891.9723 | 911.9979 | 910.9351 | 917.0708 | 925.7117 | 917.0708 | 910.9351 | 911.9979 | 891.9723 | 818.8629 | 4 | 263.5849 | 297.2933 | 297.627 | 294.1017 | 297.4728 | 304.6058 | 297.4728 | 294.1017 | 297.627 | 297.2933 | 263.5849 | 4 | -243.4899 | -210.3191 | -219.5873 | -223.6222 | -224.5286 | -214.9462 | -224.5286 | -223.6222 | -219.5873 | -210.3191 | -243.4899 | 4 | -778.9801 | -779.8338 | -805.3321 | -807.9883 | -811.5483 | -806.887 | -811.5483 | -807.9883 | -805.3321 | -779.8338 | -778.9801 | 4 | -1362.9107 | -1397.6821 | -1441.6644 | -1448.2021 | -1452.2639 | -1448.3674 | -1452.2639 | -1448.2021 | -1441.6644 | -1397.6821 | -1362.9107 | 4 | -2537.4608 | -2588.7856 | -2660.1375 | -2677.2799 | -2673.6779 | -2667.3165 | -2673.6779 | -2677.2799 | -2660.1375 | -2588.7856 | -2537.4608 | 4 | -3054.3657 | -3129.0962 | -3219.8364 | -3243.3526 | -3245.4752 | -3246.3352 | -3245.4752 | -3243.3526 | -3219.8364 | -3129.0962 | -3054.3657
| 6 | 2180.5895 | 2374.7524 | 2486.5005 | 2510.6441 | 2529.4642 | 2531.2392 | 2529.4642 | 2510.6441 | 2486.5005 | 2374.7524 | 2180.5895 | 6 | 1725.8369 | 1860.8561 | 1952.8647 | 1973.7653 | 1989.4116 | 1991.8283 | 1989.4116 | 1973.7653 | 1952.8647 | 1860.8561 | 1725.8369 | 6 | 725.6355 | 782.1694 | 808.7256 | 812.5239 | 820.7148 | 824.185 | 820.7148 | 812.5239 | 808.7256 | 782.1694 | 725.6355 | 6 | 156.936 | 191.3293 | 189.1963 | 186.1465 | 191.0899 | 192.3743 | 191.0899 | 186.1465 | 189.1963 | 191.3293 | 156.936 | 6 | -348.354 | -307.7821 | -323.1691 | -326.7737 | -322.4955 | -322.4757 | -322.4955 | -326.7737 | -323.1691 | -307.7821 | -348.354 | 6 | -900.3644 | -900.2653 | -930.6489 | -939.0614 | -932.9233 | -933.1595 | -932.9233 | -939.0614 | -930.6489 | -900.2653 | -900.3644 | 6 | -1494.496 | -1520.9573 | -1578.0145 | -1592.0062 | -1580.4833 | -1580.4348 | -1580.4833 | -1592.0062 | -1578.0145 | -1520.9573 | -1494.496 | 6 | -2671.7998 | -2719.3353 | -2819.4407 | -2829.7427 | -2817.9521 | -2818.5986 | -2817.9521 | -2829.7427 | -2819.4407 | -2719.3353 | -2671.7998 | 6 | -3194.1541 | -3278.6143 | -3405.7063 | -3409.0811 | -3400.5158 | -3399.7462 | -3400.5158 | -3409.0811 | -3405.7063 | -3278.6143 | -3194.1541
| 8 | 2078.5853 | 2300.3211 | 2402.9287 | 2433.8333 | 2452.0761 | 2457.454 | 2452.0761 | 2433.8333 | 2402.9287 | 2300.3211 | 2078.5853 | 8 | 1609.6825 | 1781.5086 | 1862.2079 | 1885.1739 | 1910.6106 | 1911.2778 | 1910.6106 | 1885.1739 | 1862.2079 | 1781.5086 | 1609.6825 | 8 | 636.8065 | 691.3221 | 710.1958 | 718.2431 | 739.5154 | 735.7007 | 739.5154 | 718.2431 | 710.1958 | 691.3221 | 636.8065 | 8 | 70.4354 | 90.8601 | 84.2634 | 85.9797 | 104.6327 | 112.4211 | 104.6327 | 85.9797 | 84.2634 | 90.8601 | 70.4354 | 8 | -442.8016 | -416.0938 | -429.2835 | -429.4295 | -404.2275 | -398.1727 | -404.2275 | -429.4295 | -429.2835 | -416.0938 | -442.8016 | 8 | -1000.569 | -1029.5233 | -1056.732 | -1063.4013 | -1044.9008 | -1034.8506 | -1044.9008 | -1063.4013 | -1056.732 | -1029.5233 | -1000.569 | 8 | -1595.5641 | -1672.8799 | -1724.059 | -1736.5047 | -1715.5567 | -1714.8298 | -1715.5567 | -1736.5047 | -1724.059 | -1672.8799 | -1595.5641 | 8 | -2751.3228 | -2911.545 | -3009.1853 | -3012.1657 | -3001.9612 | -3014.3078 | -3001.9612 | -3012.1657 | -3009.1853 | -2911.545 | -2751.3228 | 8 | -3290.4574 | -3465.2303 | -3588.7049 | -3595.3812 | -3595.26 | -3603.4457 | -3595.26 | -3595.3812 | -3588.7049 | -3465.2303 | -3290.4574
| 10 | 1133.9008 | 2164.2493 | 2289.9008 | 2323.1303 | 2355.2596 | 2358.6682 | 2355.2596 | 2323.1303 | 2289.9008 | 2164.2493 | 1133.9008 | 10 | 894.1608 | 1657.3972 | 1747.2466 | 1776.4538 | 1816.5056 | 1829.0114 | 1816.5056 | 1776.4538 | 1747.2466 | 1657.3972 | 894.1608 | 10 | -5.011 | 587.5573 | 602.477 | 620.1035 | 639.5361 | 643.3854 | 639.5361 | 620.1035 | 602.477 | 587.5573 | -5.011 | 10 | -581.8947 | -17.6776 | -19.0347 | -17.8136 | -1.9621 | -4.2623 | -1.9621 | -17.8136 | -19.0347 | -17.6776 | -581.8947 | 10 | -993.9694 | -538.424 | -535.7002 | -537.5995 | -525.6384 | -527.2191 | -525.6384 | -537.5995 | -535.7002 | -538.424 | -993.9694 | 10 | -1546.41 | -1169.6842 | -1191.7231 | -1192.4757 | -1201.5971 | -1200.8791 | -1201.5971 | -1192.4757 | -1191.7231 | -1169.6842 | -1546.41 | 10 | -2080.1312 | -1809.2309 | -1881.5025 | -1887.6534 | -1894.6224 | -1898.4739 | -1894.6224 | -1887.6534 | -1881.5025 | -1809.2309 | -2080.1312 | 10 | -3178.7235 | -3039.3885 | -3181.2454 | -3184.6619 | -3172.4641 | -3175.2191 | -3172.4641 | -3184.6619 | -3181.2454 | -3039.3885 | -3178.7235 | 10 | -3648.9136 | -3601.4445 | -3761.3953 | -3775.2813 | -3738.8895 | -3739.989 | -3738.8895 | -3775.2813 | -3761.3953 | -3601.4445 | -3648.9136
| 12 | 815.83 | 1123.9403 | 2035.8944 | 2138.8915 | 2220.2445 | 2232.3479 | 2220.2445 | 2138.8915 | 2035.8944 | 1123.9403 | 815.83 | 12 | 461.6027 | 829.4999 | 1431.5918 | 1382.7631 | 1569.261 | 1612.6076 | 1569.261 | 1382.7631 | 1431.5918 | 829.4999 | 461.6027 | 12 | -356.3638 | -138.2253 | 113.6019 | 221.2428 | 476.7743 | 491.5751 | 476.7743 | 221.2428 | 113.6019 | -138.2253 | -356.3638 | 12 | -814.8952 | -695.294 | -205.3211 | -131.0291 | -144.6219 | -155.1007 | -144.6219 | -131.0291 | -205.3211 | -695.294 | -814.8952 | 12 | -1344.7295 | -1238.4592 | -735.2062 | -671.8828 | -676.3172 | -685.502 | -676.3172 | -671.8828 | -735.2062 | -1238.4592 | -1344.7295 | 12 | -1857.7785 | -1759.5983 | -1403.3461 | -1361.9494 | -1363.4639 | -1363.1081 | -1363.4639 | -1361.9494 | -1403.3461 | -1759.5983 | -1857.7785 | 12 | -2401.2156 | -2416.2103 | -2047.6425 | -2063.7455 | -2050.4628 | -2048.4243 | -2050.4628 | -2063.7455 | -2047.6425 | -2416.2103 | -2401.2156 | 12 | -3126.0447 | -3375.6613 | -2880.7229 | -3223.1534 | -3323.2889 | -3315.8844 | -3323.2889 | -3223.1534 | -2880.7229 | -3375.6613 | -3126.0447 | 12 | -3548.3986 | -3826.1995 | -3388.8601 | -3816.7731 | -3885.3301 | -3872.6048 | -3885.3301 | -3816.7731 | -3388.8601 | -3826.1995 | -3548.3986
| 14 | 339.168 | 450.3732 | 1207.1318 | 1516.3343 | 1662.9996 | 1619.7593 | 1662.9996 | 1516.3343 | 1207.1318 | 450.3732 | 339.168 | 14 | -47.7592 | 150.0504 | 691.8807 | 744.8192 | 753.4422 | 801.8005 | 753.4422 | 744.8192 | 691.8807 | 150.0504 | -47.7592 | 14 | -647.1009 | -557.0884 | -388.3452 | -267.7228 | -234.9299 | -187.4987 | -234.9299 | -267.7228 | -388.3452 | -557.0884 | -647.1009 | 14 | -941.1813 | -1127.8032 | -786.6898 | -631.2605 | -369.8306 | -342.9023 | -369.8306 | -631.2605 | -786.6898 | -1127.8032 | -941.1813 | 14 | -1492.0286 | -1567.486 | -1262.1985 | -1241.8125 | -947.5794 | -846.1242 | -947.5794 | -1241.8125 | -1262.1985 | -1567.486 | -1492.0286 | 14 | -1600.549 | -2066.9244 | -1707.5266 | -1906.2739 | -1625.0364 | -1922.5126 | -1625.0364 | -1906.2739 | -1707.5266 | -2066.9244 | -1600.549 | 14 | -2402.4261 | -2515.036 | -2103.6564 | -2013.0592 | -2583.4753 | -2746.4256 | -2583.4753 | -2013.0592 | -2103.6564 | -2515.036 | -2402.4261 | 14 | -2595.1271 | -3172.6071 | -3197.5331 | -2928.1142 | -3550.8675 | -3585.28 | -3550.8675 | -2928.1142 | -3197.5331 | -3172.6071 | -2595.1271 | 14 | -2942.0377 | -3375.6484 | -3666.2287 | -3526.1007 | -4218.1976 | -4195.3437 | -4218.1976 | -3526.1007 | -3666.2287 | -3375.6484 | -2942.0377
Mz | α \ β ( °) | -15 | -10 | -5 | -3 | -1 | 0 | 1 | 3 | 5 | 10 | 15 | α \ β ( °) | -15 | -10 | -5 | -3 | -1 | 0 | 1 | 3 | 5 | 10 | 15 | α \ β ( °) | -15 | -10 | -5 | -3 | -1 | 0 | 1 | 3 | 5 | 10 | 15 | α \ β ( °) | -15 | -10 | -5 | -3 | -1 | 0 | 1 | 3 | 5 | 10 | 15 | α \ β ( °) | -15 | -10 | -5 | -3 | -1 | 0 | 1 | 3 | 5 | 10 | 15 | α \ β ( °) | -15 | -10 | -5 | -3 | -1 | 0 | 1 | 3 | 5 | 10 | 15 | α \ β ( °) | -15 | -10 | -5 | -3 | -1 | 0 | 1 | 3 | 5 | 10 | 15 | α \ β ( °) | -15 | -10 | -5 | -3 | -1 | 0 | 1 | 3 | 5 | 10 | 15 | α \ β ( °) | -15 | -10 | -5 | -3 | -1 | 0 | 1 | 3 | 5 | 10 | 15
| -4 | -640.9194 | -303.5833 | -109.748 | -49.9059 | -14.8943 | 0.61775 | 14.8943 | 49.9059 | 109.748 | 303.5833 | 640.9194 | -4 | -667.9269 | -334.4835 | -112.3876 | -62.7457 | -22.7802 | 0.52769 | 22.7802 | 62.7457 | 112.3876 | 334.4835 | 667.9269 | -4 | -651.4349 | -318.5762 | -120.4481 | -71.7859 | -25.076 | -0.67746 | 25.076 | 71.7859 | 120.4481 | 318.5762 | 651.4349 | -4 | -556.6574 | -255.0118 | -85.6348 | -49.8352 | -17.0191 | 0.47328 | 17.0191 | 49.8352 | 85.6348 | 255.0118 | 556.6574 | -4 | -461.1845 | -182.0243 | -54.5317 | -27.5426 | -6.7042 | 0.60834 | 6.7042 | 27.5426 | 54.5317 | 182.0243 | 461.1845 | -4 | -389.6825 | -140.5402 | -28.3063 | -12.1416 | -3.9393 | 4.0686 | 3.9393 | 12.1416 | 28.3063 | 140.5402 | 389.6825 | -4 | -326.9165 | -100.4443 | -0.08482 | 8.1139 | 2.7602 | -0.11552 | -2.7602 | -8.1139 | 0.08482 | 100.4443 | 326.9165 | -4 | -219.4082 | -42.7692 | 14.0615 | 20.3089 | 9.6734 | 1.0701 | -9.6734 | -20.3089 | -14.0615 | 42.7692 | 219.4082 | -4 | -181.7189 | -15.0173 | 14.7906 | 13.9533 | 2.3621 | 5.5004 | -2.3621 | -13.9533 | -14.7906 | 15.0173 | 181.7189
| -2 | -534.1328 | -236.7116 | -68.7286 | -27.5393 | -9.8469 | 0.14576 | 9.8469 | 27.5393 | 68.7286 | 236.7116 | 534.1328 | -2 | -555.0836 | -260.2998 | -82.5747 | -43.0006 | -11.5172 | 0.75771 | 11.5172 | 43.0006 | 82.5747 | 260.2998 | 555.0836 | -2 | -535.4189 | -245.6969 | -94.5042 | -50.6059 | -15.7947 | -0.33995 | 15.7947 | 50.6059 | 94.5042 | 245.6969 | 535.4189 | -2 | -451.1307 | -188.9918 | -63.9272 | -31.6629 | -8.7104 | 1.6496 | 8.7104 | 31.6629 | 63.9272 | 188.9918 | 451.1307 | -2 | -360.9638 | -132.284 | -33.9256 | -11.1616 | 0.15544 | -0.29808 | -0.15544 | 11.1616 | 33.9256 | 132.284 | 360.9638 | -2 | -305.6018 | -91.9195 | -17.2154 | 0.21762 | 3.188 | 0.64993 | -3.188 | -0.21762 | 17.2154 | 91.9195 | 305.6018 | -2 | -242.7954 | -44.108 | 8.3829 | 19.314 | 9.8051 | 0.11965 | -9.8051 | -19.314 | -8.3829 | 44.108 | 242.7954 | -2 | -152.9695 | -7.3139 | 15.6584 | 20.3441 | 10.6021 | -0.61332 | -10.6021 | -20.3441 | -15.6584 | 7.3139 | 152.9695 | -2 | -124.1798 | 13.1426 | 11.0925 | 10.8345 | 3.831 | 2.5004 | -3.831 | -10.8345 | -11.0925 | -13.1426 | 124.1798
| -1 | -503.4528 | -204.5941 | -50.0163 | -21.5331 | -7.2577 | -0.9626 | 7.2577 | 21.5331 | 50.0163 | 204.5941 | 503.4528 | -1 | -532.6988 | -221.7931 | -70.2036 | -36.6677 | -10.5166 | -1.7144 | 10.5166 | 36.6677 | 70.2036 | 221.7931 | 532.6988 | -1 | -505.2448 | -214.7923 | -79.7776 | -45.1009 | -14.9352 | -0.82388 | 14.9352 | 45.1009 | 79.7776 | 214.7923 | 505.2448 | -1 | -426.0519 | -159.4493 | -50.514 | -30.0828 | -8.855 | 0.49962 | 8.855 | 30.0828 | 50.514 | 159.4493 | 426.0519 | -1 | -332.2055 | -106.5663 | -24.1716 | -10.6786 | -2.157 | 0.64643 | 2.157 | 10.6786 | 24.1716 | 106.5663 | 332.2055 | -1 | -284.861 | -69.4778 | -6.7323 | 0.7238 | 1.2277 | 0.98219 | -1.2277 | -0.7238 | 6.7323 | 69.4778 | 284.861 | -1 | -220.6162 | -24.0381 | 16.3494 | 17.2852 | 8.3221 | -0.24079 | -8.3221 | -17.2852 | -16.3494 | 24.0381 | 220.6162 | -1 | -141.9721 | 8.8788 | 18.0447 | 12.269 | 7.4836 | -1.7859 | -7.4836 | -12.269 | -18.0447 | -8.8788 | 141.9721 | -1 | -112.6077 | 20.1281 | 12.3363 | -2.0595 | -1.5183 | 1.5349 | 1.5183 | 2.0595 | -12.3363 | -20.1281 | 112.6077
| 0 | -472.7349 | -168.1563 | -26.5279 | -13.7505 | -4.1562 | 0.068212 | 4.1562 | 13.7505 | 26.5279 | 168.1563 | 472.7349 | 0 | -495.901 | -188.3836 | -52.8159 | -27.7519 | -8.4494 | -0.80814 | 8.4494 | 27.7519 | 52.8159 | 188.3836 | 495.901 | 0 | -471.1399 | -187.6095 | -62.9149 | -37.598 | -12.7513 | -2.1634 | 12.7513 | 37.598 | 62.9149 | 187.6095 | 471.1399 | 0 | -394.1768 | -137.5138 | -31.0595 | -22.8357 | -6.5058 | 0.72272 | 6.5058 | 22.8357 | 31.0595 | 137.5138 | 394.1768 | 0 | -301.8387 | -84.3788 | -5.5071 | -4.0841 | 0.6944 | 0.95601 | -0.6944 | 4.0841 | 5.5071 | 84.3788 | 301.8387 | 0 | -260.9586 | -52.1951 | 10.8571 | 7.1398 | -0.06064 | 1.3716 | 0.06064 | -7.1398 | -10.8571 | 52.1951 | 260.9586 | 0 | -199.1463 | -10.4094 | 29.1998 | 19.358 | 6.5772 | -1.5368 | -6.5772 | -19.358 | -29.1998 | 10.4094 | 199.1463 | 0 | -130.3742 | 16.0231 | 26.4957 | 11.3309 | 4.2538 | -3.7598 | -4.2538 | -11.3309 | -26.4957 | -16.0231 | 130.3742 | 0 | -103.377 | 24.0176 | 17.1122 | 1.3307 | -5.2759 | 1.3796 | 5.2759 | -1.3307 | -17.1122 | -24.0176 | 103.377
| 1 | -455.0917 | -146.4572 | -8.5169 | -4.5768 | -2.6691 | -0.29658 | 2.6691 | 4.5768 | 8.5169 | 146.4572 | 455.0917 | 1 | -465.8276 | -167.4232 | -29.0834 | -13.1529 | -6.5836 | -0.079177 | 6.5836 | 13.1529 | 29.0834 | 167.4232 | 465.8276 | 1 | -438.1591 | -171.1552 | -42.7974 | -25.897 | -12.5703 | -2.4335 | 12.5703 | 25.897 | 42.7974 | 171.1552 | 438.1591 | 1 | -364.5658 | -126.7902 | -22.2939 | -11.0374 | -7.8008 | -1.2229 | 7.8008 | 11.0374 | 22.2939 | 126.7902 | 364.5658 | 1 | -277.2185 | -77.0064 | 1.6675 | 4.0992 | -1.0449 | -0.4288 | 1.0449 | -4.0992 | -1.6675 | 77.0064 | 277.2185 | 1 | -241.5794 | -48.081 | 18.193 | 12.3877 | -0.94548 | 0.21988 | 0.94548 | -12.3877 | -18.193 | 48.081 | 241.5794 | 1 | -182.4183 | -10.1569 | 35.0885 | 22.4585 | 3.1883 | -0.25039 | -3.1883 | -22.4585 | -35.0885 | 10.1569 | 182.4183 | 1 | -122.4398 | 10.2691 | 27.8189 | 13.004 | -1.8774 | -4.0601 | 1.8774 | -13.004 | -27.8189 | -10.2691 | 122.4398 | 1 | -101.6948 | 11.578 | 12.6519 | 1.2771 | -9.1107 | -0.77018 | 9.1107 | -1.2771 | -12.6519 | -11.578 | 101.6948
| 2 | -430.4017 | -124.2456 | 9.8864 | 11.3786 | -0.79238 | -1.7094 | 0.79238 | -11.3786 | -9.8864 | 124.2456 | 430.4017 | 2 | -441.9141 | -148.1794 | -14.2607 | -6.8232 | -3.9095 | -1.2981 | 3.9095 | 6.8232 | 14.2607 | 148.1794 | 441.9141 | 2 | -416.1005 | -156.3777 | -30.2257 | -14.5971 | -6.9885 | -3.3825 | 6.9885 | 14.5971 | 30.2257 | 156.3777 | 416.1005 | 2 | -341.713 | -113.8254 | -8.0001 | -5.493 | -6.3498 | -1.5558 | 6.3498 | 5.493 | 8.0001 | 113.8254 | 341.713 | 2 | -259.044 | -65.3721 | 17.3818 | 8.2486 | -2.0611 | -0.8565 | 2.0611 | -8.2486 | -17.3818 | 65.3721 | 259.044 | 2 | -225.2512 | -39.4048 | 24.1328 | 20.6754 | -1.8098 | -0.34693 | 1.8098 | -20.6754 | -24.1328 | 39.4048 | 225.2512 | 2 | -176.5197 | -4.6968 | 41.0617 | 26.6608 | 5.3553 | -5.1899 | -5.3553 | -26.6608 | -41.0617 | 4.6968 | 176.5197 | 2 | -126.5954 | 21.1568 | 30.1013 | 15.0591 | -3.6134 | -7.0165 | 3.6134 | -15.0591 | -30.1013 | -21.1568 | 126.5954 | 2 | -113.0431 | 5.0593 | 15.8105 | 1.0746 | -10.902 | -2.1675 | 10.902 | -1.0746 | -15.8105 | -5.0593 | 113.0431
| 4 | -377.662 | -70.3416 | 33.2175 | 27.0382 | 4.2866 | -2.3787 | -4.2866 | -27.0382 | -33.2175 | 70.3416 | 377.662 | 4 | -397.2894 | -97.4656 | 10.7487 | 11.3742 | 2.7253 | -2.3058 | -2.7253 | -11.3742 | -10.7487 | 97.4656 | 397.2894 | 4 | -371.8443 | -111.301 | -11.6762 | -2.1512 | -4.3047 | -1.4576 | 4.3047 | 2.1512 | 11.6762 | 111.301 | 371.8443 | 4 | -294.0997 | -74.2066 | 3.6676 | 6.8999 | -1.2411 | -1.5052 | 1.2411 | -6.8999 | -3.6676 | 74.2066 | 294.0997 | 4 | -221.7987 | -27.9575 | 24.7955 | 19.6448 | 1.9281 | 0.071442 | -1.9281 | -19.6448 | -24.7955 | 27.9575 | 221.7987 | 4 | -202.7727 | -4.9935 | 30.8675 | 24.3047 | 2.8717 | 0.40151 | -2.8717 | -24.3047 | -30.8675 | 4.9935 | 202.7727 | 4 | -143.4709 | 22.4223 | 43.5976 | 29.9428 | 5.6578 | -0.8979 | -5.6578 | -29.9428 | -43.5976 | -22.4223 | 143.4709 | 4 | -111.1512 | 19.6813 | 24.6334 | 11.0441 | -1.723 | -2.2292 | 1.723 | -11.0441 | -24.6334 | -19.6813 | 111.1512 | 4 | -94.6622 | 10.3574 | 9.8068 | -1.1374 | -6.3878 | -1.5771 | 6.3878 | 1.1374 | -9.8068 | -10.3574 | 94.6622
| 6 | -301.6279 | -36.1995 | 42.6875 | 38.0222 | 12.1439 | -0.15403 | -12.1439 | -38.0222 | -42.6875 | 36.1995 | 301.6279 | 6 | -319.2367 | -64.4535 | 16.5975 | 21.8554 | 9.4155 | 1.0153 | -9.4155 | -21.8554 | -16.5975 | 64.4535 | 319.2367 | 6 | -294.5707 | -87.1366 | -10.3542 | 6.0277 | 2.2885 | -0.65834 | -2.2885 | -6.0277 | 10.3542 | 87.1366 | 294.5707 | 6 | -231.6756 | -53.5811 | 3.4874 | 13.1557 | 4.0799 | -0.075362 | -4.0799 | -13.1557 | -3.4874 | 53.5811 | 231.6756 | 6 | -163.4451 | -16.3567 | 20.7981 | 24.6127 | 7.2472 | 0.34968 | -7.2472 | -24.6127 | -20.7981 | 16.3567 | 163.4451 | 6 | -138.4159 | -4.969 | 27.7016 | 27.5324 | 9.4508 | 1.9044 | -9.4508 | -27.5324 | -27.7016 | 4.969 | 138.4159 | 6 | -99.8744 | 15.9313 | 36.3167 | 29.7184 | 11.8697 | 0.4574 | -11.8697 | -29.7184 | -36.3167 | -15.9313 | 99.8744 | 6 | -71.0347 | -1.8505 | 16.3321 | 10.7018 | 3.7544 | -0.51812 | -3.7544 | -10.7018 | -16.3321 | 1.8505 | 71.0347 | 6 | -66.1965 | -10.01 | 1.1795 | -0.0015088 | -1.3711 | 0.62702 | 1.3711 | 0.0015088 | -1.1795 | 10.01 | 66.1965
| 8 | -182.1072 | -23.5785 | 45.3461 | 36.512 | 15.6944 | -2.2869 | -15.6944 | -36.512 | -45.3461 | 23.5785 | 182.1072 | 8 | -202.3614 | -56.8477 | 13.8902 | 16.6953 | 9.5126 | -1.488 | -9.5126 | -16.6953 | -13.8902 | 56.8477 | 202.3614 | 8 | -204.9409 | -83.6095 | -11.3041 | 1.3947 | 3.4173 | 1.9223 | -3.4173 | -1.3947 | 11.3041 | 83.6095 | 204.9409 | 8 | -158.0329 | -53.0029 | -2.4133 | 10.312 | 7.8074 | -0.91913 | -7.8074 | -10.312 | 2.4133 | 53.0029 | 158.0329 | 8 | -101.2072 | -21.7922 | 11.2127 | 17.6546 | 8.3138 | -2.2645 | -8.3138 | -17.6546 | -11.2127 | 21.7922 | 101.2072 | 8 | -85.0508 | -9.1042 | 21.5277 | 21.649 | 10.9558 | -0.36416 | -10.9558 | -21.649 | -21.5277 | 9.1042 | 85.0508 | 8 | -64.661 | 8.9404 | 26.7517 | 22.6901 | 8.1487 | 3.0726 | -8.1487 | -22.6901 | -26.7517 | -8.9404 | 64.661 | 8 | -53.6234 | -9.2614 | 7.1317 | 8.6622 | 3.8811 | -0.47736 | -3.8811 | -8.6622 | -7.1317 | 9.2614 | 53.6234 | 8 | -59.7374 | -24.8093 | -6.0513 | 0.69916 | 2.0538 | -0.29238 | -2.0538 | -0.69916 | 6.0513 | 24.8093 | 59.7374
| 10 | 64.633 | 12.7557 | 51.8288 | 47.556 | 27.54 | -2.4271 | -27.54 | -47.556 | -51.8288 | -12.7557 | -64.633 | 10 | 55.1813 | -40.1196 | 19.8041 | 20.481 | 14.8599 | 2.163 | -14.8599 | -20.481 | -19.8041 | 40.1196 | -55.1813 | 10 | -104.2807 | -77.1173 | -8.7433 | 2.5793 | 3.8809 | -0.31567 | -3.8809 | -2.5793 | 8.7433 | 77.1173 | 104.2807 | 10 | -110.4967 | -53.9249 | -0.058237 | 3.9128 | 7.4183 | -1.0223 | -7.4183 | -3.9128 | 0.058237 | 53.9249 | 110.4967 | 10 | -63.3735 | -29.8552 | 15.4513 | 12.1523 | 3.8163 | -1.1913 | -3.8163 | -12.1523 | -15.4513 | 29.8552 | 63.3735 | 10 | -95.5044 | -26.2667 | 23.1378 | 17.9667 | 12.2464 | -1.7284 | -12.2464 | -17.9667 | -23.1378 | 26.2667 | 95.5044 | 10 | -83.9342 | -12.3098 | 25.7756 | 22.696 | 13.1524 | -0.19557 | -13.1524 | -22.696 | -25.7756 | 12.3098 | 83.9342 | 10 | -144.1658 | -33.0684 | 5.1665 | 16.2072 | 17.2416 | -1.1546 | -17.2416 | -16.2072 | -5.1665 | 33.0684 | 144.1658 | 10 | -193.2153 | -47.0758 | -4.3727 | 4.0685 | 12.1327 | 3.0377 | -12.1327 | -4.0685 | 4.3727 | 47.0758 | 193.2153
| 12 | 46.0813 | -122.1089 | -24.8784 | 27.7262 | 15.8757 | -3.8513 | -15.8757 | -27.7262 | 24.8784 | 122.1089 | -46.0813 | 12 | -47.8376 | -182.2297 | -152.392 | -263.3035 | -128.5715 | 90.8604 | 128.5715 | 263.3035 | 152.392 | 182.2297 | 47.8376 | 12 | -121.3755 | -275.0182 | -362.5065 | -340.9871 | -95.7495 | 31.2678 | 95.7495 | 340.9871 | 362.5065 | 275.0182 | 121.3755 | 12 | -55.7599 | -297.0167 | -56.5259 | 1.5961 | 6.5297 | 0.77473 | -6.5297 | -1.5961 | 56.5259 | 297.0167 | 55.7599 | 12 | -88.4015 | -262.051 | -52.2553 | 5.4865 | 9.4179 | -0.27361 | -9.4179 | -5.4865 | 52.2553 | 262.051 | 88.4015 | 12 | -113.6371 | -253.5192 | -49.6751 | 13.7483 | 18.8946 | -0.23919 | -18.8946 | -13.7483 | 49.6751 | 253.5192 | 113.6371 | 12 | -111.3823 | -219.119 | -33.0684 | 21.3898 | 17.364 | 0.39274 | -17.364 | -21.3898 | 33.0684 | 219.119 | 111.3823 | 12 | 9.3587 | -223.8549 | 71.4771 | 58.291 | 1.0014 | 0.72869 | -1.0014 | -58.291 | -71.4771 | 223.8549 | -9.3587 | 12 | -21.1811 | -214.0172 | 22.4025 | 9.2818 | -34.3698 | 59.6923 | 34.3698 | -9.2818 | -22.4025 | 214.0172 | 21.1811
| 14 | -174.9665 | -827.6388 | -838.9182 | -190.4434 | 312.9986 | -425.2607 | -312.9986 | 190.4434 | 838.9182 | 827.6388 | 174.9665 | 14 | -254.1123 | -871.7587 | -583.7483 | -628.6742 | -623.0983 | 622.0837 | 623.0983 | 628.6742 | 583.7483 | 871.7587 | 254.1123 | 14 | -595.4373 | -920.3514 | -369.4696 | -303.3265 | -352.0879 | 329.3537 | 352.0879 | 303.3265 | 369.4696 | 920.3514 | 595.4373 | 14 | -328.9497 | -519.1347 | -887.6063 | -213.2981 | -56.2799 | 239.8426 | 56.2799 | 213.2981 | 887.6063 | 519.1347 | 328.9497 | 14 | -158.9869 | -414.5718 | 11.2637 | -322.6383 | 180.1293 | -33.3596 | -180.1293 | 322.6383 | -11.2637 | 414.5718 | 158.9869 | 14 | -459.0217 | -323.7127 | -145.2887 | -171.7498 | -69.3223 | -370.7839 | 69.3223 | 171.7498 | 145.2887 | 323.7127 | 459.0217 | 14 | -321.6779 | -297.1447 | -228.0308 | -247.3526 | -297.8293 | 67.1574 | 297.8293 | 247.3526 | 228.0308 | 297.1447 | 321.6779 | 14 | -288.5078 | -610.2351 | -642.4731 | 158.0531 | 225.4948 | -211.0673 | -225.4948 | -158.0531 | 642.4731 | 610.2351 | 288.5078 | 14 | -290.572 | -561.8516 | -408.6096 | -353.3616 | -225.432 | -120.3218 | 225.432 | 353.3616 | 408.6096 | 561.8516 | 290.572
CL/CD | α \ β ( °) | -15 | -10 | -5 | -3 | -1 | 0 | 1 | 3 | 5 | 10 | 15 | α \ β ( °) | -15 | -10 | -5 | -3 | -1 | 0 | 1 | 3 | 5 | 10 | 15 | α \ β ( °) | -15 | -10 | -5 | -3 | -1 | 0 | 1 | 3 | 5 | 10 | 15 | α \ β ( °) | -15 | -10 | -5 | -3 | -1 | 0 | 1 | 3 | 5 | 10 | 15 | α \ β ( °) | -15 | -10 | -5 | -3 | -1 | 0 | 1 | 3 | 5 | 10 | 15 | α \ β ( °) | -15 | -10 | -5 | -3 | -1 | 0 | 1 | 3 | 5 | 10 | 15 | α \ β ( °) | -15 | -10 | -5 | -3 | -1 | 0 | 1 | 3 | 5 | 10 | 15 | α \ β ( °) | -15 | -10 | -5 | -3 | -1 | 0 | 1 | 3 | 5 | 10 | 15 | α \ β ( °) | -15 | -10 | -5 | -3 | -1 | 0 | 1 | 3 | 5 | 10 | 15
| -4 | -3.6878 | -4.2385 | -4.6473 | -4.7357 | -4.7803 | -4.8083 | -4.7803 | -4.7357 | -4.6473 | -4.2385 | -3.6878 | -4 | -3.6981 | -4.3154 | -4.7283 | -4.8246 | -4.8771 | -4.9139 | -4.8771 | -4.8246 | -4.7283 | -4.3154 | -3.6981 | -4 | -3.3927 | -4.047 | -4.4993 | -4.6061 | -4.6784 | -4.7253 | -4.6784 | -4.6061 | -4.4993 | -4.047 | -3.3927 | -4 | -3.1148 | -3.6272 | -3.986 | -4.0622 | -4.1122 | -4.1639 | -4.1122 | -4.0622 | -3.986 | -3.6272 | -3.1148 | -4 | -2.6822 | -3.0981 | -3.3046 | -3.3438 | -3.3651 | -3.4125 | -3.3651 | -3.3438 | -3.3046 | -3.0981 | -2.6822 | -4 | -2.272 | -2.4812 | -2.4876 | -2.4638 | -2.4435 | -2.4901 | -2.4435 | -2.4638 | -2.4876 | -2.4812 | -2.272 | -4 | -1.6054 | -1.5842 | -1.348 | -1.2519 | -1.1936 | -1.2278 | -1.1936 | -1.2519 | -1.348 | -1.5842 | -1.6054 | -4 | -0.28666 | 0.25659 | 0.8862 | 1.0604 | 1.1402 | 1.1059 | 1.1402 | 1.0604 | 0.8862 | 0.25659 | -0.28666 | -4 | 0.3059 | 0.99528 | 1.7108 | 1.9102 | 1.9667 | 1.9331 | 1.9667 | 1.9102 | 1.7108 | 0.99528 | 0.3059
| -2 | -1.7959 | -1.8074 | -1.7387 | -1.7088 | -1.7084 | -1.7175 | -1.7084 | -1.7088 | -1.7387 | -1.8074 | -1.7959 | -2 | -1.5795 | -1.5004 | -1.3374 | -1.2853 | -1.2668 | -1.2704 | -1.2668 | -1.2853 | -1.3374 | -1.5004 | -1.5795 | -2 | -0.8645 | -0.4153 | 0.11582 | 0.29756 | 0.36522 | 0.36648 | 0.36522 | 0.29756 | 0.11582 | -0.4153 | -0.8645 | -2 | -0.28599 | 0.4302 | 1.2686 | 1.5501 | 1.6563 | 1.6686 | 1.6563 | 1.5501 | 1.2686 | 0.4302 | -0.28599 | -2 | 0.33926 | 1.3248 | 2.4468 | 2.8133 | 2.9616 | 3.0022 | 2.9616 | 2.8133 | 2.4468 | 1.3248 | 0.33926 | -2 | 0.96132 | 2.204 | 3.5415 | 3.9904 | 4.1917 | 4.2433 | 4.1917 | 3.9904 | 3.5415 | 2.204 | 0.96132 | -2 | 1.6785 | 3.1835 | 4.7485 | 5.2456 | 5.4782 | 5.5366 | 5.4782 | 5.2456 | 4.7485 | 3.1835 | 1.6785 | -2 | 2.8516 | 4.4936 | 5.9731 | 6.4177 | 6.6127 | 6.6608 | 6.6127 | 6.4177 | 5.9731 | 4.4936 | 2.8516 | -2 | 3.2101 | 4.7731 | 6.1235 | 6.529 | 6.6823 | 6.7337 | 6.6823 | 6.529 | 6.1235 | 4.7731 | 3.2101
| -1 | -0.64509 | -0.36442 | -0.026476 | 0.061133 | 0.097349 | 0.12145 | 0.097349 | 0.061133 | -0.026476 | -0.36442 | -0.64509 | -1 | -0.3173 | 0.15285 | 0.65192 | 0.79024 | 0.85591 | 0.89309 | 0.85591 | 0.79024 | 0.65192 | 0.15285 | -0.3173 | -1 | 0.63675 | 1.6622 | 2.7585 | 3.1061 | 3.2433 | 3.3083 | 3.2433 | 3.1061 | 2.7585 | 1.6622 | 0.63675 | -1 | 1.3302 | 2.698 | 4.1733 | 4.6266 | 4.8256 | 4.9066 | 4.8256 | 4.6266 | 4.1733 | 2.698 | 1.3302 | -1 | 2.0426 | 3.7023 | 5.4793 | 6.0396 | 6.2755 | 6.3785 | 6.2755 | 6.0396 | 5.4793 | 3.7023 | 2.0426 | -1 | 2.7017 | 4.6197 | 6.5884 | 7.2121 | 7.4894 | 7.6089 | 7.4894 | 7.2121 | 6.5884 | 4.6197 | 2.7017 | -1 | 3.418 | 5.5542 | 7.6531 | 8.2896 | 8.5814 | 8.7046 | 8.5814 | 8.2896 | 7.6531 | 5.5542 | 3.418 | -1 | 4.3739 | 6.3829 | 8.1742 | 8.679 | 8.9191 | 9.02 | 8.9191 | 8.679 | 8.1742 | 6.3829 | 4.3739 | -1 | 4.5975 | 6.4415 | 7.9872 | 8.4065 | 8.6143 | 8.7095 | 8.6143 | 8.4065 | 7.9872 | 6.4415 | 4.5975
| 0 | 0.56252 | 1.2088 | 1.8044 | 1.9388 | 2.0239 | 2.0573 | 2.0239 | 1.9388 | 1.8044 | 1.2088 | 0.56252 | 0 | 1.0021 | 1.9142 | 2.7536 | 2.9656 | 3.09 | 3.1486 | 3.09 | 2.9656 | 2.7536 | 1.9142 | 1.0021 | 0 | 2.1855 | 3.8108 | 5.4657 | 5.8958 | 6.1466 | 6.2394 | 6.1466 | 5.8958 | 5.4657 | 3.8108 | 2.1855 | 0 | 2.9708 | 4.973 | 7.077 | 7.5872 | 7.9108 | 8.0108 | 7.9108 | 7.5872 | 7.077 | 4.973 | 2.9708 | 0 | 3.7338 | 6.027 | 8.4333 | 9.0044 | 9.3743 | 9.512 | 9.3743 | 9.0044 | 8.4333 | 6.027 | 3.7338 | 0 | 4.394 | 6.916 | 9.4755 | 10.0752 | 10.4567 | 10.5942 | 10.4567 | 10.0752 | 9.4755 | 6.916 | 4.394 | 0 | 5.068 | 7.7174 | 10.293 | 10.8601 | 11.2508 | 11.4138 | 11.2508 | 10.8601 | 10.293 | 7.7174 | 5.068 | 0 | 5.765 | 8.0601 | 10.0921 | 10.5179 | 10.8074 | 10.9389 | 10.8074 | 10.5179 | 10.0921 | 8.0601 | 5.765 | 0 | 5.8479 | 7.8853 | 9.588 | 9.972 | 10.1913 | 10.2975 | 10.1913 | 9.972 | 9.588 | 7.8853 | 5.8479
| 1 | 1.7619 | 2.7926 | 3.6448 | 3.8285 | 3.9544 | 3.9963 | 3.9544 | 3.8285 | 3.6448 | 2.7926 | 1.7619 | 1 | 2.3153 | 3.6583 | 4.8444 | 5.1213 | 5.292 | 5.3493 | 5.292 | 5.1213 | 4.8444 | 3.6583 | 2.3153 | 1 | 3.6798 | 5.8535 | 7.9957 | 8.4876 | 8.8167 | 8.9004 | 8.8167 | 8.4876 | 7.9957 | 5.8535 | 3.6798 | 1 | 4.5098 | 7.0793 | 9.615 | 10.2261 | 10.5825 | 10.6675 | 10.5825 | 10.2261 | 9.615 | 7.0793 | 4.5098 | 1 | 5.2901 | 8.1194 | 10.8767 | 11.5341 | 11.9413 | 11.9964 | 11.9413 | 11.5341 | 10.8767 | 8.1194 | 5.2901 | 1 | 5.902 | 8.9246 | 11.7583 | 12.3642 | 12.7943 | 12.8725 | 12.7943 | 12.3642 | 11.7583 | 8.9246 | 5.902 | 1 | 6.5043 | 9.5538 | 12.2787 | 12.8584 | 13.2588 | 13.3229 | 13.2588 | 12.8584 | 12.2787 | 9.5538 | 6.5043 | 1 | 6.9259 | 9.4195 | 11.4637 | 11.8997 | 12.1672 | 12.2425 | 12.1672 | 11.8997 | 11.4637 | 9.4195 | 6.9259 | 1 | 6.8752 | 9.0471 | 10.7001 | 11.0943 | 11.3233 | 11.3808 | 11.3233 | 11.0943 | 10.7001 | 9.0471 | 6.8752
| 2 | 2.9402 | 4.323 | 5.4127 | 5.6615 | 5.8066 | 5.8527 | 5.8066 | 5.6615 | 5.4127 | 4.323 | 2.9402 | 2 | 3.5766 | 5.3109 | 6.7838 | 7.1191 | 7.3506 | 7.3885 | 7.3506 | 7.1191 | 6.7838 | 5.3109 | 3.5766 | 2 | 5.0909 | 7.691 | 10.1626 | 10.7641 | 11.1481 | 11.2228 | 11.1481 | 10.7641 | 10.1626 | 7.691 | 5.0909 | 2 | 5.923 | 8.8694 | 11.7182 | 12.3833 | 12.7884 | 12.8291 | 12.7884 | 12.3833 | 11.7182 | 8.8694 | 5.923 | 2 | 6.6806 | 9.8351 | 12.8395 | 13.4904 | 13.9335 | 14.0784 | 13.9335 | 13.4904 | 12.8395 | 9.8351 | 6.6806 | 2 | 7.2337 | 10.4858 | 13.4426 | 14.1745 | 14.5305 | 14.6843 | 14.5305 | 14.1745 | 13.4426 | 10.4858 | 7.2337 | 2 | 7.7606 | 10.941 | 13.7163 | 14.3171 | 14.7201 | 14.8005 | 14.7201 | 14.3171 | 13.7163 | 10.941 | 7.7606 | 2 | 7.9063 | 10.4828 | 12.4329 | 12.8826 | 13.1261 | 13.2266 | 13.1261 | 12.8826 | 12.4329 | 10.4828 | 7.9063 | 2 | 7.742 | 9.8893 | 11.5396 | 11.91 | 12.1254 | 12.207 | 12.1254 | 11.91 | 11.5396 | 9.8893 | 7.742
| 4 | 5.1956 | 7.0927 | 8.4627 | 8.7991 | 8.9505 | 8.9866 | 8.9505 | 8.7991 | 8.4627 | 7.0927 | 5.1956 | 4 | 5.8854 | 8.2132 | 9.9759 | 10.4125 | 10.6349 | 10.68 | 10.6349 | 10.4125 | 9.9759 | 8.2132 | 5.8854 | 4 | 7.4858 | 10.6272 | 13.1881 | 13.882 | 14.1879 | 14.2827 | 14.1879 | 13.882 | 13.1881 | 10.6272 | 7.4858 | 4 | 8.3374 | 11.6408 | 14.3513 | 15.1162 | 15.4345 | 15.5434 | 15.4345 | 15.1162 | 14.3513 | 11.6408 | 8.3374 | 4 | 8.9833 | 12.335 | 15.0503 | 15.7796 | 16.0849 | 16.2165 | 16.0849 | 15.7796 | 15.0503 | 12.335 | 8.9833 | 4 | 9.3076 | 12.6898 | 15.2105 | 15.9421 | 16.2205 | 16.3167 | 16.2205 | 15.9421 | 15.2105 | 12.6898 | 9.3076 | 4 | 9.6613 | 12.7604 | 15.0644 | 15.6955 | 15.9198 | 16.0318 | 15.9198 | 15.6955 | 15.0644 | 12.7604 | 9.6613 | 4 | 9.3381 | 11.6839 | 13.3037 | 13.7281 | 13.9024 | 13.9994 | 13.9024 | 13.7281 | 13.3037 | 11.6839 | 9.3381 | 4 | 9.0119 | 10.9882 | 12.3255 | 12.6717 | 12.8205 | 12.8714 | 12.8205 | 12.6717 | 12.3255 | 10.9882 | 9.0119
| 6 | 6.9858 | 9.1632 | 10.5349 | 10.8016 | 10.9376 | 10.9999 | 10.9376 | 10.8016 | 10.5349 | 9.1632 | 6.9858 | 6 | 7.6875 | 10.2264 | 11.8924 | 12.2575 | 12.4403 | 12.512 | 12.4403 | 12.2575 | 11.8924 | 10.2264 | 7.6875 | 6 | 9.1794 | 12.2669 | 14.4789 | 14.9886 | 15.27 | 15.376 | 15.27 | 14.9886 | 14.4789 | 12.2669 | 9.1794 | 6 | 9.8238 | 12.9721 | 15.209 | 15.7355 | 16.0056 | 16.1121 | 16.0056 | 15.7355 | 15.209 | 12.9721 | 9.8238 | 6 | 10.296 | 13.3758 | 15.5346 | 16.0354 | 16.2768 | 16.3927 | 16.2768 | 16.0354 | 15.5346 | 13.3758 | 10.296 | 6 | 10.5133 | 13.4385 | 15.4636 | 15.9002 | 16.1125 | 16.2205 | 16.1125 | 15.9002 | 15.4636 | 13.4385 | 10.5133 | 6 | 10.61 | 13.2865 | 15.0555 | 15.4229 | 15.6222 | 15.7201 | 15.6222 | 15.4229 | 15.0555 | 13.2865 | 10.61 | 6 | 10.0256 | 12.044 | 13.2544 | 13.5016 | 13.6314 | 13.7003 | 13.6314 | 13.5016 | 13.2544 | 12.044 | 10.0256 | 6 | 9.6227 | 11.3093 | 12.3056 | 12.5018 | 12.6008 | 12.6634 | 12.6008 | 12.5018 | 12.3056 | 11.3093 | 9.6227
| 8 | 8.3451 | 10.2996 | 11.5482 | 11.7881 | 11.9037 | 11.9619 | 11.9037 | 11.7881 | 11.5482 | 10.2996 | 8.3451 | 8 | 8.9881 | 11.1912 | 12.6432 | 12.9289 | 13.0912 | 13.1685 | 13.0912 | 12.9289 | 12.6432 | 11.1912 | 8.9881 | 8 | 10.1832 | 12.7245 | 14.5104 | 14.8915 | 15.0973 | 15.1947 | 15.0973 | 14.8915 | 14.5104 | 12.7245 | 10.1832 | 8 | 10.6507 | 13.1612 | 14.9009 | 15.2714 | 15.4926 | 15.5812 | 15.4926 | 15.2714 | 14.9009 | 13.1612 | 10.6507 | 8 | 10.9253 | 13.3634 | 14.9866 | 15.3266 | 15.5239 | 15.639 | 15.5239 | 15.3266 | 14.9866 | 13.3634 | 10.9253 | 8 | 11.0052 | 13.2783 | 14.7556 | 15.0688 | 15.2377 | 15.3389 | 15.2377 | 15.0688 | 14.7556 | 13.2783 | 11.0052 | 8 | 10.9223 | 13.0176 | 14.2927 | 14.5445 | 14.704 | 14.7759 | 14.704 | 14.5445 | 14.2927 | 13.0176 | 10.9223 | 8 | 10.2195 | 11.7748 | 12.6557 | 12.8389 | 12.9421 | 13.0105 | 12.9421 | 12.8389 | 12.6557 | 11.7748 | 10.2195 | 8 | 9.7978 | 11.1082 | 11.8256 | 11.9859 | 12.0668 | 12.1271 | 12.0668 | 11.9859 | 11.8256 | 11.1082 | 9.7978
| 10 | 6.6646 | 10.7167 | 11.7817 | 11.9722 | 12.1173 | 12.1818 | 12.1173 | 11.9722 | 11.7817 | 10.7167 | 6.6646 | 10 | 7.0149 | 11.3578 | 12.5983 | 12.8375 | 12.9735 | 13.0569 | 12.9735 | 12.8375 | 12.5983 | 11.3578 | 7.0149 | 10 | 7.5314 | 12.4274 | 13.8367 | 14.1372 | 14.3053 | 14.418 | 14.3053 | 14.1372 | 13.8367 | 12.4274 | 7.5314 | 10 | 7.7641 | 12.6811 | 14.0197 | 14.2689 | 14.4583 | 14.5474 | 14.4583 | 14.2689 | 14.0197 | 12.6811 | 7.7641 | 10 | 7.912 | 12.714 | 13.969 | 14.2228 | 14.3841 | 14.4757 | 14.3841 | 14.2228 | 13.969 | 12.714 | 7.912 | 10 | 8.0288 | 12.5296 | 13.6707 | 13.9008 | 14.0298 | 14.1241 | 14.0298 | 13.9008 | 13.6707 | 12.5296 | 8.0288 | 10 | 8.1293 | 12.2668 | 13.2242 | 13.4111 | 13.5299 | 13.6219 | 13.5299 | 13.4111 | 13.2242 | 12.2668 | 8.1293 | 10 | 7.7571 | 11.1683 | 11.8171 | 11.9587 | 12.0568 | 12.1334 | 12.0568 | 11.9587 | 11.8171 | 11.1683 | 7.7571 | 10 | 7.4685 | 10.5802 | 11.1245 | 11.2396 | 11.3493 | 11.4124 | 11.3493 | 11.2396 | 11.1245 | 10.5802 | 7.4685
| 12 | 6.3576 | 7.9755 | 11.2618 | 11.5949 | 11.6789 | 11.7378 | 11.6789 | 11.5949 | 11.2618 | 7.9755 | 6.3576 | 12 | 6.6008 | 8.3967 | 11.3812 | 11.3289 | 12.0689 | 12.3158 | 12.0689 | 11.3289 | 11.3812 | 8.3967 | 6.6008 | 12 | 6.8577 | 8.5242 | 10.8678 | 11.5927 | 12.99 | 13.1955 | 12.99 | 11.5927 | 10.8678 | 8.5242 | 6.8577 | 12 | 7.0515 | 8.6584 | 12.6533 | 13.0345 | 13.1611 | 13.2338 | 13.1611 | 13.0345 | 12.6533 | 8.6584 | 7.0515 | 12 | 7.0789 | 8.7386 | 12.5204 | 12.8837 | 13.0335 | 13.1059 | 13.0335 | 12.8837 | 12.5204 | 8.7386 | 7.0789 | 12 | 7.1051 | 8.6725 | 12.1129 | 12.5771 | 12.6939 | 12.7751 | 12.6939 | 12.5771 | 12.1129 | 8.6725 | 7.1051 | 12 | 7.0799 | 8.4426 | 11.4885 | 12.1809 | 12.2701 | 12.3315 | 12.2701 | 12.1809 | 11.4885 | 8.4426 | 7.0799 | 12 | 6.8206 | 7.8295 | 10.2342 | 10.9001 | 11.0889 | 11.1546 | 11.0889 | 10.9001 | 10.2342 | 7.8295 | 6.8206 | 12 | 6.6079 | 7.615 | 9.6718 | 10.2572 | 10.3533 | 10.388 | 10.3533 | 10.2572 | 9.6718 | 7.615 | 6.6079
| 14 | 5.7938 | 6.2865 | 7.5535 | 9.5079 | 10.3556 | 10.0844 | 10.3556 | 9.5079 | 7.5535 | 6.2865 | 5.7938 | 14 | 5.9109 | 6.4695 | 8.3655 | 8.682 | 8.7795 | 8.9698 | 8.7795 | 8.682 | 8.3655 | 6.4695 | 5.9109 | 14 | 5.8694 | 6.7011 | 8.2689 | 8.9527 | 9.1809 | 9.4273 | 9.1809 | 8.9527 | 8.2689 | 6.7011 | 5.8694 | 14 | 5.7871 | 6.5471 | 7.8775 | 10.513 | 11.5395 | 11.3219 | 11.5395 | 10.513 | 7.8775 | 6.5471 | 5.7871 | 14 | 6.4267 | 7.3466 | 8.4622 | 9.6561 | 11.0652 | 11.595 | 11.0652 | 9.6561 | 8.4622 | 7.3466 | 6.4267 | 14 | 5.9457 | 7.2899 | 8.5142 | 9.8737 | 10.8274 | 9.9384 | 10.8274 | 9.8737 | 8.5142 | 7.2899 | 5.9457 | 14 | 6.1922 | 7.2582 | 8.5394 | 8.9164 | 9.7393 | 9.3431 | 9.7393 | 8.9164 | 8.5394 | 7.2582 | 6.1922 | 14 | 5.8246 | 6.5504 | 7.1573 | 8.3163 | 9.2754 | 9.44 | 9.2754 | 8.3163 | 7.1573 | 6.5504 | 5.8246 | 14 | 5.7348 | 6.4018 | 7.0079 | 7.4081 | 8.6505 | 8.3466 | 8.6505 | 7.4081 | 7.0079 | 6.4018 | 5.7348

## rudder
方向舵舵偏角/deg
舵偏角( °) 参数 | -25 | [11 empty] | -20 | [11 empty] | -15 | [11 empty] | -10 | [11 empty] | -5 | [11 empty] | 0 | [11 empty] | 5 | [11 empty] | 10 | [11 empty] | 15 | [11 empty] | 20 | [11 empty] | 25
CD | α \ β ( °) | -15 | -10 | -5 | -3 | -1 | 0 | 1 | 3 | 5 | 10 | 15 | α \ β ( °) | -15 | -10 | -5 | -3 | -1 | 0 | 1 | 3 | 5 | 10 | 15 | α \ β ( °) | -15 | -10 | -5 | -3 | -1 | 0 | 1 | 3 | 5 | 10 | 15 | α \ β ( °) | -15 | -10 | -5 | -3 | -1 | 0 | 1 | 3 | 5 | 10 | 15 | α \ β ( °) | -15 | -10 | -5 | -3 | -1 | 0 | 1 | 3 | 5 | 10 | 15 | α \ β ( °) | -15 | -10 | -5 | -3 | -1 | 0 | 1 | 3 | 5 | 10 | 15 | α \ β ( °) | -15 | -10 | -5 | -3 | -1 | 0 | 1 | 3 | 5 | 10 | 15 | α \ β ( °) | -15 | -10 | -5 | -3 | -1 | 0 | 1 | 3 | 5 | 10 | 15 | α \ β ( °) | -15 | -10 | -5 | -3 | -1 | 0 | 1 | 3 | 5 | 10 | 15 | α \ β ( °) | -15 | -10 | -5 | -3 | -1 | 0 | 1 | 3 | 5 | 10 | 15 | α \ β ( °) | -15 | -10 | -5 | -3 | -1 | 0 | 1 | 3 | 5 | 10 | 15
| -4 | 0.11035 | 0.088058 | 0.069158 | 0.063264 | 0.058318 | 0.056203 | 0.058318 | 0.063264 | 0.069158 | 0.088058 | 0.11035 | -4 | 0.098563 | 0.077155 | 0.059556 | 0.054243 | 0.05009 | 0.048402 | 0.05009 | 0.054243 | 0.059556 | 0.077155 | 0.098563 | -4 | 0.088565 | 0.067347 | 0.051337 | 0.046768 | 0.043414 | 0.042147 | 0.043414 | 0.046768 | 0.051337 | 0.067347 | 0.088565 | -4 | 0.078867 | 0.05918 | 0.045208 | 0.041453 | 0.038884 | 0.037913 | 0.038884 | 0.041453 | 0.045208 | 0.05918 | 0.078867 | -4 | 0.071008 | 0.052705 | 0.040766 | 0.037838 | 0.036134 | 0.035583 | 0.036134 | 0.037838 | 0.040766 | 0.052705 | 0.071008 | -4 | 0.064147 | 0.048015 | 0.038002 | 0.035855 | 0.034913 | 0.03473 | 0.034913 | 0.035855 | 0.038002 | 0.048015 | 0.064147 | -4 | 0.059883 | 0.04531 | 0.036975 | 0.035554 | 0.035376 | 0.035594 | 0.035376 | 0.035554 | 0.036975 | 0.04531 | 0.059883 | -4 | 0.056607 | 0.04326 | 0.037109 | 0.036544 | 0.037217 | 0.037908 | 0.037217 | 0.036544 | 0.037109 | 0.04326 | 0.056607 | -4 | 0.054841 | 0.043166 | 0.039211 | 0.039517 | 0.040976 | 0.042084 | 0.040976 | 0.039517 | 0.039211 | 0.043166 | 0.054841 | -4 | 0.055892 | 0.046163 | 0.043915 | 0.044915 | 0.047031 | 0.048404 | 0.047031 | 0.044915 | 0.043915 | 0.046163 | 0.055892 | -4 | 0.057786 | 0.049831 | 0.049618 | 0.051385 | 0.054394 | 0.056196 | 0.054394 | 0.051385 | 0.049618 | 0.049831 | 0.057786
| -2 | 0.10725 | 0.084643 | 0.067012 | 0.061155 | 0.056221 | 0.054028 | 0.056221 | 0.061155 | 0.067012 | 0.084643 | 0.10725 | -2 | 0.095443 | 0.073562 | 0.057109 | 0.051843 | 0.047667 | 0.045961 | 0.047667 | 0.051843 | 0.057109 | 0.073562 | 0.095443 | -2 | 0.084557 | 0.06377 | 0.04859 | 0.044147 | 0.040861 | 0.039461 | 0.040861 | 0.044147 | 0.04859 | 0.06377 | 0.084557 | -2 | 0.075258 | 0.055552 | 0.042483 | 0.038603 | 0.036054 | 0.035116 | 0.036054 | 0.038603 | 0.042483 | 0.055552 | 0.075258 | -2 | 0.067224 | 0.049137 | 0.037906 | 0.034985 | 0.033322 | 0.032745 | 0.033322 | 0.034985 | 0.037906 | 0.049137 | 0.067224 | -2 | 0.061061 | 0.044716 | 0.035194 | 0.033034 | 0.032128 | 0.031947 | 0.032128 | 0.033034 | 0.035194 | 0.044716 | 0.061061 | -2 | 0.056614 | 0.041952 | 0.034325 | 0.032775 | 0.032566 | 0.032764 | 0.032566 | 0.032775 | 0.034325 | 0.041952 | 0.056614 | -2 | 0.053133 | 0.040105 | 0.034537 | 0.033838 | 0.03449 | 0.035132 | 0.03449 | 0.033838 | 0.034537 | 0.040105 | 0.053133 | -2 | 0.051645 | 0.040412 | 0.036898 | 0.036985 | 0.038435 | 0.039449 | 0.038435 | 0.036985 | 0.036898 | 0.040412 | 0.051645 | -2 | 0.052833 | 0.043184 | 0.041545 | 0.042497 | 0.044571 | 0.046005 | 0.044571 | 0.042497 | 0.041545 | 0.043184 | 0.052833 | -2 | 0.054742 | 0.047229 | 0.047298 | 0.049093 | 0.052112 | 0.054029 | 0.052112 | 0.049093 | 0.047298 | 0.047229 | 0.054742
| -1 | 0.1071 | 0.084452 | 0.067161 | 0.061358 | 0.05654 | 0.054249 | 0.05654 | 0.061358 | 0.067161 | 0.084452 | 0.1071 | -1 | 0.094964 | 0.073279 | 0.057198 | 0.05194 | 0.047921 | 0.046105 | 0.047921 | 0.05194 | 0.057198 | 0.073279 | 0.094964 | -1 | 0.084121 | 0.063376 | 0.048642 | 0.04411 | 0.040929 | 0.039566 | 0.040929 | 0.04411 | 0.048642 | 0.063376 | 0.084121 | -1 | 0.074661 | 0.055183 | 0.042192 | 0.038521 | 0.036113 | 0.035132 | 0.036113 | 0.038521 | 0.042192 | 0.055183 | 0.074661 | -1 | 0.066821 | 0.048877 | 0.037838 | 0.034876 | 0.033342 | 0.032793 | 0.033342 | 0.034876 | 0.037838 | 0.048877 | 0.066821 | -1 | 0.060472 | 0.044321 | 0.035196 | 0.032988 | 0.032139 | 0.031956 | 0.032139 | 0.032988 | 0.035196 | 0.044321 | 0.060472 | -1 | 0.056324 | 0.04166 | 0.034201 | 0.032744 | 0.032616 | 0.032785 | 0.032616 | 0.032744 | 0.034201 | 0.04166 | 0.056324 | -1 | 0.052986 | 0.040001 | 0.034548 | 0.033846 | 0.034545 | 0.035141 | 0.034545 | 0.033846 | 0.034548 | 0.040001 | 0.052986 | -1 | 0.051625 | 0.040334 | 0.036896 | 0.037096 | 0.038616 | 0.039576 | 0.038616 | 0.037096 | 0.036896 | 0.040334 | 0.051625 | -1 | 0.052843 | 0.043333 | 0.041724 | 0.042621 | 0.044799 | 0.046186 | 0.044799 | 0.042621 | 0.041724 | 0.043333 | 0.052843 | -1 | 0.054883 | 0.047194 | 0.047617 | 0.049338 | 0.052382 | 0.054284 | 0.052382 | 0.049338 | 0.047617 | 0.047194 | 0.054883
| 0 | 0.10723 | 0.085157 | 0.067833 | 0.062631 | 0.057729 | 0.055303 | 0.057729 | 0.062631 | 0.067833 | 0.085157 | 0.10723 | 0 | 0.095207 | 0.073981 | 0.057779 | 0.053157 | 0.048989 | 0.047162 | 0.048989 | 0.053157 | 0.057779 | 0.073981 | 0.095207 | 0 | 0.084403 | 0.064082 | 0.049186 | 0.04536 | 0.041978 | 0.040511 | 0.041978 | 0.04536 | 0.049186 | 0.064082 | 0.084403 | 0 | 0.074836 | 0.055739 | 0.042641 | 0.039612 | 0.037057 | 0.036028 | 0.037057 | 0.039612 | 0.042641 | 0.055739 | 0.074836 | 0 | 0.06702 | 0.049461 | 0.038277 | 0.035996 | 0.034264 | 0.033635 | 0.034264 | 0.035996 | 0.038277 | 0.049461 | 0.06702 | 0 | 0.060762 | 0.045003 | 0.035642 | 0.034094 | 0.033072 | 0.032793 | 0.033072 | 0.034094 | 0.035642 | 0.045003 | 0.060762 | 0 | 0.05677 | 0.042353 | 0.03476 | 0.033856 | 0.033556 | 0.033646 | 0.033556 | 0.033856 | 0.03476 | 0.042353 | 0.05677 | 0 | 0.053511 | 0.040773 | 0.035103 | 0.035044 | 0.035524 | 0.036007 | 0.035524 | 0.035044 | 0.035103 | 0.040773 | 0.053511 | 0 | 0.052272 | 0.040826 | 0.037531 | 0.038393 | 0.039613 | 0.04051 | 0.039613 | 0.038393 | 0.037531 | 0.040826 | 0.052272 | 0 | 0.053486 | 0.044253 | 0.042333 | 0.04388 | 0.045897 | 0.047195 | 0.045897 | 0.04388 | 0.042333 | 0.044253 | 0.053486 | 0 | 0.055579 | 0.048135 | 0.048504 | 0.050654 | 0.05355 | 0.055344 | 0.05355 | 0.050654 | 0.048504 | 0.048135 | 0.055579
| 1 | 0.10824 | 0.086214 | 0.069744 | 0.064471 | 0.059718 | 0.05756 | 0.059718 | 0.064471 | 0.069744 | 0.086214 | 0.10824 | 1 | 0.096332 | 0.075042 | 0.059505 | 0.055044 | 0.05094 | 0.049448 | 0.05094 | 0.055044 | 0.059505 | 0.075042 | 0.096332 | 1 | 0.085427 | 0.065051 | 0.050806 | 0.046977 | 0.04387 | 0.042761 | 0.04387 | 0.046977 | 0.050806 | 0.065051 | 0.085427 | 1 | 0.075851 | 0.056688 | 0.044335 | 0.041342 | 0.038893 | 0.038157 | 0.038893 | 0.041342 | 0.044335 | 0.056688 | 0.075851 | 1 | 0.068094 | 0.050569 | 0.039886 | 0.037689 | 0.036089 | 0.035745 | 0.036089 | 0.037689 | 0.039886 | 0.050569 | 0.068094 | 1 | 0.061965 | 0.046084 | 0.037346 | 0.035801 | 0.034872 | 0.034926 | 0.034872 | 0.035801 | 0.037346 | 0.046084 | 0.061965 | 1 | 0.058119 | 0.043482 | 0.036456 | 0.035637 | 0.03538 | 0.035774 | 0.03538 | 0.035637 | 0.036456 | 0.043482 | 0.058119 | 1 | 0.054925 | 0.042161 | 0.036864 | 0.036794 | 0.037386 | 0.038177 | 0.037386 | 0.036794 | 0.036864 | 0.042161 | 0.054925 | 1 | 0.053836 | 0.042639 | 0.039509 | 0.040174 | 0.041566 | 0.042747 | 0.041566 | 0.040174 | 0.039509 | 0.042639 | 0.053836 | 1 | 0.055029 | 0.045705 | 0.044322 | 0.045774 | 0.047877 | 0.049481 | 0.047877 | 0.045774 | 0.044322 | 0.045705 | 0.055029 | 1 | 0.057208 | 0.049526 | 0.050125 | 0.052549 | 0.055575 | 0.057603 | 0.055575 | 0.052549 | 0.050125 | 0.049526 | 0.057208
| 2 | 0.11011 | 0.088849 | 0.072478 | 0.067158 | 0.062544 | 0.060364 | 0.062544 | 0.067158 | 0.072478 | 0.088849 | 0.11011 | 2 | 0.098072 | 0.077476 | 0.06232 | 0.057588 | 0.053667 | 0.052048 | 0.053667 | 0.057588 | 0.06232 | 0.077476 | 0.098072 | 2 | 0.086768 | 0.067405 | 0.053461 | 0.049722 | 0.046572 | 0.045182 | 0.046572 | 0.049722 | 0.053461 | 0.067405 | 0.086768 | 2 | 0.077311 | 0.059057 | 0.046899 | 0.043763 | 0.0415 | 0.040721 | 0.0415 | 0.043763 | 0.046899 | 0.059057 | 0.077311 | 2 | 0.069587 | 0.053002 | 0.042627 | 0.040336 | 0.038727 | 0.038437 | 0.038727 | 0.040336 | 0.042627 | 0.053002 | 0.069587 | 2 | 0.063943 | 0.048552 | 0.039778 | 0.038432 | 0.037504 | 0.037292 | 0.037504 | 0.038432 | 0.039778 | 0.048552 | 0.063943 | 2 | 0.059846 | 0.046022 | 0.038996 | 0.03814 | 0.038007 | 0.03826 | 0.038007 | 0.03814 | 0.038996 | 0.046022 | 0.059846 | 2 | 0.057227 | 0.044665 | 0.039521 | 0.039339 | 0.040048 | 0.040709 | 0.040048 | 0.039339 | 0.039521 | 0.044665 | 0.057227 | 2 | 0.056217 | 0.045419 | 0.04229 | 0.042825 | 0.044311 | 0.045386 | 0.044311 | 0.042825 | 0.04229 | 0.045419 | 0.056217 | 2 | 0.057334 | 0.048406 | 0.047033 | 0.048376 | 0.050671 | 0.052104 | 0.050671 | 0.048376 | 0.047033 | 0.048406 | 0.057334 | 2 | 0.059312 | 0.05215 | 0.052965 | 0.055378 | 0.05844 | 0.060333 | 0.05844 | 0.055378 | 0.052965 | 0.05215 | 0.059312
| 4 | 0.1159 | 0.095791 | 0.080699 | 0.075504 | 0.070876 | 0.06883 | 0.070876 | 0.075504 | 0.080699 | 0.095791 | 0.1159 | 4 | 0.10371 | 0.084439 | 0.0705 | 0.065911 | 0.062123 | 0.060427 | 0.062123 | 0.065911 | 0.0705 | 0.084439 | 0.10371 | 4 | 0.093024 | 0.074109 | 0.061758 | 0.057877 | 0.054824 | 0.053626 | 0.054824 | 0.057877 | 0.061758 | 0.074109 | 0.093024 | 4 | 0.083253 | 0.065858 | 0.055002 | 0.051914 | 0.049766 | 0.048792 | 0.049766 | 0.051914 | 0.055002 | 0.065858 | 0.083253 | 4 | 0.075564 | 0.05976 | 0.050613 | 0.048241 | 0.046842 | 0.046323 | 0.046842 | 0.048241 | 0.050613 | 0.05976 | 0.075564 | 4 | 0.069616 | 0.055504 | 0.047918 | 0.046232 | 0.045622 | 0.045322 | 0.045622 | 0.046232 | 0.047918 | 0.055504 | 0.069616 | 4 | 0.066272 | 0.05333 | 0.047173 | 0.046249 | 0.046129 | 0.0463 | 0.046129 | 0.046249 | 0.047173 | 0.05333 | 0.066272 | 4 | 0.063426 | 0.051952 | 0.047772 | 0.0475 | 0.048291 | 0.048818 | 0.048291 | 0.0475 | 0.047772 | 0.051952 | 0.063426 | 4 | 0.062735 | 0.052904 | 0.050526 | 0.05103 | 0.052673 | 0.053572 | 0.052673 | 0.05103 | 0.050526 | 0.052904 | 0.062735 | 4 | 0.063929 | 0.055647 | 0.055402 | 0.056643 | 0.059158 | 0.060489 | 0.059158 | 0.056643 | 0.055402 | 0.055647 | 0.063929 | 4 | 0.066645 | 0.05952 | 0.061394 | 0.063642 | 0.066976 | 0.06879 | 0.066976 | 0.063642 | 0.061394 | 0.05952 | 0.066645
| 6 | 0.12589 | 0.10693 | 0.092914 | 0.088078 | 0.083513 | 0.081335 | 0.083513 | 0.088078 | 0.092914 | 0.10693 | 0.12589 | 6 | 0.11398 | 0.095575 | 0.082586 | 0.078475 | 0.074773 | 0.072919 | 0.074773 | 0.078475 | 0.082586 | 0.095575 | 0.11398 | 6 | 0.10264 | 0.085208 | 0.073615 | 0.070292 | 0.067319 | 0.065947 | 0.067319 | 0.070292 | 0.073615 | 0.085208 | 0.10264 | 6 | 0.093182 | 0.076976 | 0.066814 | 0.064077 | 0.061972 | 0.061012 | 0.061972 | 0.064077 | 0.066814 | 0.076976 | 0.093182 | 6 | 0.085594 | 0.070798 | 0.062445 | 0.060413 | 0.059025 | 0.058457 | 0.059025 | 0.060413 | 0.062445 | 0.070798 | 0.085594 | 6 | 0.080003 | 0.066557 | 0.059772 | 0.058332 | 0.057654 | 0.057402 | 0.057654 | 0.058332 | 0.059772 | 0.066557 | 0.080003 | 6 | 0.076115 | 0.064555 | 0.059024 | 0.058442 | 0.058369 | 0.058441 | 0.058369 | 0.058442 | 0.059024 | 0.064555 | 0.076115 | 6 | 0.07386 | 0.063424 | 0.059934 | 0.059851 | 0.060555 | 0.061002 | 0.060555 | 0.059851 | 0.059934 | 0.063424 | 0.07386 | 6 | 0.073288 | 0.064305 | 0.062682 | 0.063543 | 0.065075 | 0.065943 | 0.065075 | 0.063543 | 0.062682 | 0.064305 | 0.073288 | 6 | 0.074753 | 0.067182 | 0.067626 | 0.069227 | 0.071601 | 0.072974 | 0.071601 | 0.069227 | 0.067626 | 0.067182 | 0.074753 | 6 | 0.077231 | 0.071115 | 0.073596 | 0.076111 | 0.079431 | 0.081293 | 0.079431 | 0.076111 | 0.073596 | 0.071115 | 0.077231
| 8 | 0.13897 | 0.12248 | 0.10906 | 0.10454 | 0.099909 | 0.097849 | 0.099909 | 0.10454 | 0.10906 | 0.12248 | 0.13897 | 8 | 0.12667 | 0.11081 | 0.098822 | 0.094987 | 0.091278 | 0.089535 | 0.091278 | 0.094987 | 0.098822 | 0.11081 | 0.12667 | 8 | 0.11508 | 0.10015 | 0.089755 | 0.086691 | 0.083633 | 0.082356 | 0.083633 | 0.086691 | 0.089755 | 0.10015 | 0.11508 | 8 | 0.10634 | 0.091861 | 0.08289 | 0.080593 | 0.078302 | 0.07728 | 0.078302 | 0.080593 | 0.08289 | 0.091861 | 0.10634 | 8 | 0.098758 | 0.08601 | 0.07836 | 0.07678 | 0.07521 | 0.074601 | 0.07521 | 0.07678 | 0.07836 | 0.08601 | 0.098758 | 8 | 0.093245 | 0.081715 | 0.07566 | 0.074507 | 0.073693 | 0.073392 | 0.073693 | 0.074507 | 0.07566 | 0.081715 | 0.093245 | 8 | 0.089824 | 0.079733 | 0.075181 | 0.074688 | 0.074505 | 0.074677 | 0.074505 | 0.074688 | 0.075181 | 0.079733 | 0.089824 | 8 | 0.087287 | 0.078808 | 0.076003 | 0.076224 | 0.076794 | 0.077389 | 0.076794 | 0.076224 | 0.076003 | 0.078808 | 0.087287 | 8 | 0.087217 | 0.079909 | 0.078958 | 0.079925 | 0.081525 | 0.08241 | 0.081525 | 0.079925 | 0.078958 | 0.079909 | 0.087217 | 8 | 0.088463 | 0.082749 | 0.083826 | 0.085662 | 0.088092 | 0.089548 | 0.088092 | 0.085662 | 0.083826 | 0.082749 | 0.088463 | 8 | 0.090809 | 0.086733 | 0.089836 | 0.09261 | 0.095878 | 0.097811 | 0.095878 | 0.09261 | 0.089836 | 0.086733 | 0.090809
| 10 | 0.18261 | 0.1417 | 0.12885 | 0.12422 | 0.11994 | 0.11785 | 0.11994 | 0.12422 | 0.12885 | 0.1417 | 0.18261 | 10 | 0.17182 | 0.13026 | 0.11867 | 0.11477 | 0.11145 | 0.10971 | 0.11145 | 0.11477 | 0.11867 | 0.13026 | 0.17182 | 10 | 0.16083 | 0.11945 | 0.10949 | 0.10668 | 0.10384 | 0.10252 | 0.10384 | 0.10668 | 0.10949 | 0.11945 | 0.16083 | 10 | 0.15265 | 0.11121 | 0.10263 | 0.10031 | 0.098413 | 0.097431 | 0.098413 | 0.10031 | 0.10263 | 0.11121 | 0.15265 | 10 | 0.14616 | 0.10523 | 0.098283 | 0.096644 | 0.095319 | 0.094644 | 0.095319 | 0.096644 | 0.098283 | 0.10523 | 0.14616 | 10 | 0.13927 | 0.10101 | 0.095365 | 0.09441 | 0.093632 | 0.093341 | 0.093632 | 0.09441 | 0.095365 | 0.10101 | 0.13927 | 10 | 0.13534 | 0.099224 | 0.095102 | 0.094806 | 0.094576 | 0.094618 | 0.094576 | 0.094806 | 0.095102 | 0.099224 | 0.13534 | 10 | 0.13273 | 0.098563 | 0.095978 | 0.096447 | 0.097039 | 0.097392 | 0.097039 | 0.096447 | 0.095978 | 0.098563 | 0.13273 | 10 | 0.13194 | 0.099648 | 0.099161 | 0.1004 | 0.1017 | 0.10246 | 0.1017 | 0.1004 | 0.099161 | 0.099648 | 0.13194 | 10 | 0.13273 | 0.10238 | 0.10398 | 0.10607 | 0.10855 | 0.10967 | 0.10855 | 0.10607 | 0.10398 | 0.10238 | 0.13273 | 10 | 0.13429 | 0.10623 | 0.10991 | 0.11309 | 0.11627 | 0.11775 | 0.11627 | 0.11309 | 0.10991 | 0.10623 | 0.13429
| 12 | 0.21707 | 0.19423 | 0.15276 | 0.14759 | 0.14337 | 0.14127 | 0.14337 | 0.14759 | 0.15276 | 0.19423 | 0.21707 | 12 | 0.20543 | 0.18188 | 0.14393 | 0.13909 | 0.13528 | 0.13359 | 0.13528 | 0.13909 | 0.14393 | 0.18188 | 0.20543 | 12 | 0.19707 | 0.17434 | 0.13511 | 0.13055 | 0.12805 | 0.12683 | 0.12805 | 0.13055 | 0.13511 | 0.17434 | 0.19707 | 12 | 0.18931 | 0.16807 | 0.12722 | 0.12473 | 0.12267 | 0.12178 | 0.12267 | 0.12473 | 0.12722 | 0.16807 | 0.18931 | 12 | 0.18126 | 0.1609 | 0.12307 | 0.12099 | 0.11982 | 0.11933 | 0.11982 | 0.12099 | 0.12307 | 0.1609 | 0.18126 | 12 | 0.17646 | 0.15755 | 0.12061 | 0.1189 | 0.11807 | 0.11785 | 0.11807 | 0.1189 | 0.12061 | 0.15755 | 0.17646 | 12 | 0.17188 | 0.15556 | 0.1198 | 0.11926 | 0.11928 | 0.1192 | 0.11928 | 0.11926 | 0.1198 | 0.15556 | 0.17188 | 12 | 0.16903 | 0.15435 | 0.12231 | 0.12132 | 0.12177 | 0.12207 | 0.12177 | 0.12132 | 0.12231 | 0.15435 | 0.16903 | 12 | 0.16738 | 0.15517 | 0.12442 | 0.12482 | 0.12636 | 0.12693 | 0.12636 | 0.12482 | 0.12442 | 0.15517 | 0.16738 | 12 | 0.16626 | 0.15993 | 0.12933 | 0.13074 | 0.13266 | 0.13375 | 0.13266 | 0.13074 | 0.12933 | 0.15993 | 0.16626 | 12 | 0.16847 | 0.16427 | 0.13522 | 0.13762 | 0.13959 | 0.1408 | 0.13959 | 0.13762 | 0.13522 | 0.16427 | 0.16847
| 14 | 0.25327 | 0.2368 | 0.2101 | 0.19734 | 0.17804 | 0.17696 | 0.17804 | 0.19734 | 0.2101 | 0.2368 | 0.25327 | 14 | 0.24965 | 0.22062 | 0.19584 | 0.18239 | 0.16497 | 0.16359 | 0.16497 | 0.18239 | 0.19584 | 0.22062 | 0.24965 | 14 | 0.23567 | 0.2187 | 0.19181 | 0.16342 | 0.15678 | 0.15506 | 0.15678 | 0.16342 | 0.19181 | 0.2187 | 0.23567 | 14 | 0.23212 | 0.21436 | 0.18351 | 0.16251 | 0.15717 | 0.15695 | 0.15717 | 0.16251 | 0.18351 | 0.21436 | 0.23212 | 14 | 0.22571 | 0.20921 | 0.18425 | 0.1645 | 0.15205 | 0.14821 | 0.15205 | 0.1645 | 0.18425 | 0.20921 | 0.22571 | 14 | 0.21459 | 0.20348 | 0.18215 | 0.16327 | 0.14919 | 0.14639 | 0.14919 | 0.16327 | 0.18215 | 0.20348 | 0.21459 | 14 | 0.21477 | 0.20731 | 0.1882 | 0.16856 | 0.14979 | 0.14835 | 0.14979 | 0.16856 | 0.1882 | 0.20731 | 0.21477 | 14 | 0.21308 | 0.20555 | 0.18597 | 0.16756 | 0.15754 | 0.15616 | 0.15754 | 0.16756 | 0.18597 | 0.20555 | 0.21308 | 14 | 0.21402 | 0.20729 | 0.18551 | 0.16766 | 0.15599 | 0.15598 | 0.15599 | 0.16766 | 0.18551 | 0.20729 | 0.21402 | 14 | 0.21469 | 0.20346 | 0.18537 | 0.1682 | 0.16128 | 0.16278 | 0.16128 | 0.1682 | 0.18537 | 0.20346 | 0.21469 | 14 | 0.21098 | 0.20632 | 0.19477 | 0.17189 | 0.17557 | 0.18205 | 0.17557 | 0.17189 | 0.19477 | 0.20632 | 0.21098
CL | α \ β ( °) | -15 | -10 | -5 | -3 | -1 | 0 | 1 | 3 | 5 | 10 | 15 | α \ β ( °) | -15 | -10 | -5 | -3 | -1 | 0 | 1 | 3 | 5 | 10 | 15 | α \ β ( °) | -15 | -10 | -5 | -3 | -1 | 0 | 1 | 3 | 5 | 10 | 15 | α \ β ( °) | -15 | -10 | -5 | -3 | -1 | 0 | 1 | 3 | 5 | 10 | 15 | α \ β ( °) | -15 | -10 | -5 | -3 | -1 | 0 | 1 | 3 | 5 | 10 | 15 | α \ β ( °) | -15 | -10 | -5 | -3 | -1 | 0 | 1 | 3 | 5 | 10 | 15 | α \ β ( °) | -15 | -10 | -5 | -3 | -1 | 0 | 1 | 3 | 5 | 10 | 15 | α \ β ( °) | -15 | -10 | -5 | -3 | -1 | 0 | 1 | 3 | 5 | 10 | 15 | α \ β ( °) | -15 | -10 | -5 | -3 | -1 | 0 | 1 | 3 | 5 | 10 | 15 | α \ β ( °) | -15 | -10 | -5 | -3 | -1 | 0 | 1 | 3 | 5 | 10 | 15 | α \ β ( °) | -15 | -10 | -5 | -3 | -1 | 0 | 1 | 3 | 5 | 10 | 15
| -4 | -0.19771 | -0.16364 | -0.12876 | -0.12121 | -0.1182 | -0.11888 | -0.1182 | -0.12121 | -0.12876 | -0.16364 | -0.19771 | -4 | -0.19746 | -0.16321 | -0.13076 | -0.12347 | -0.11956 | -0.11943 | -0.11956 | -0.12347 | -0.13076 | -0.16321 | -0.19746 | -4 | -0.19847 | -0.16567 | -0.13338 | -0.12513 | -0.12 | -0.11998 | -0.12 | -0.12513 | -0.13338 | -0.16567 | -0.19847 | -4 | -0.19523 | -0.16203 | -0.13305 | -0.1257 | -0.12051 | -0.12057 | -0.12051 | -0.1257 | -0.13305 | -0.16203 | -0.19523 | -4 | -0.18627 | -0.15596 | -0.13027 | -0.12324 | -0.11955 | -0.12014 | -0.11955 | -0.12324 | -0.13027 | -0.15596 | -0.18627 | -4 | -0.17206 | -0.14875 | -0.12558 | -0.11989 | -0.11749 | -0.11852 | -0.11749 | -0.11989 | -0.12558 | -0.14875 | -0.17206 | -4 | -0.1684 | -0.14582 | -0.12469 | -0.11966 | -0.11854 | -0.12023 | -0.11854 | -0.11966 | -0.12469 | -0.14582 | -0.1684 | -4 | -0.16208 | -0.1403 | -0.12203 | -0.11799 | -0.1182 | -0.12047 | -0.1182 | -0.11799 | -0.12203 | -0.1403 | -0.16208 | -4 | -0.15412 | -0.13554 | -0.11953 | -0.11633 | -0.11685 | -0.11992 | -0.11685 | -0.11633 | -0.11953 | -0.13554 | -0.15412 | -4 | -0.15491 | -0.13728 | -0.1212 | -0.1175 | -0.11727 | -0.11963 | -0.11727 | -0.1175 | -0.1212 | -0.13728 | -0.15491 | -4 | -0.15251 | -0.13584 | -0.12063 | -0.11742 | -0.11753 | -0.11881 | -0.11753 | -0.11742 | -0.12063 | -0.13584 | -0.15251
| -2 | -0.0034319 | 0.046506 | 0.083472 | 0.091791 | 0.094757 | 0.095443 | 0.094757 | 0.091791 | 0.083472 | 0.046506 | -0.0034319 | -2 | -0.0011133 | 0.046643 | 0.081931 | 0.090243 | 0.093785 | 0.095618 | 0.093785 | 0.090243 | 0.081931 | 0.046643 | -0.0011133 | -2 | -0.0023642 | 0.044754 | 0.080032 | 0.088381 | 0.09324 | 0.095525 | 0.09324 | 0.088381 | 0.080032 | 0.044754 | -0.0023642 | -2 | 0.0015041 | 0.047198 | 0.079881 | 0.088164 | 0.093067 | 0.094786 | 0.093067 | 0.088164 | 0.079881 | 0.047198 | 0.0015041 | -2 | 0.010909 | 0.052866 | 0.082764 | 0.090209 | 0.09376 | 0.095129 | 0.09376 | 0.090209 | 0.082764 | 0.052866 | 0.010909 | -2 | 0.020716 | 0.059238 | 0.086111 | 0.092935 | 0.095151 | 0.095912 | 0.095151 | 0.092935 | 0.086111 | 0.059238 | 0.020716 | -2 | 0.027353 | 0.063102 | 0.087829 | 0.093609 | 0.094725 | 0.094839 | 0.094725 | 0.093609 | 0.087829 | 0.063102 | 0.027353 | -2 | 0.035006 | 0.069064 | 0.090276 | 0.095354 | 0.095488 | 0.094806 | 0.095488 | 0.095354 | 0.090276 | 0.069064 | 0.035006 | -2 | 0.0419 | 0.073661 | 0.092974 | 0.097246 | 0.096303 | 0.096032 | 0.096303 | 0.097246 | 0.092974 | 0.073661 | 0.0419 | -2 | 0.04194 | 0.071604 | 0.090849 | 0.095528 | 0.095793 | 0.095453 | 0.095793 | 0.095528 | 0.090849 | 0.071604 | 0.04194 | -2 | 0.043769 | 0.072228 | 0.090423 | 0.094912 | 0.095556 | 0.095242 | 0.095556 | 0.094912 | 0.090423 | 0.072228 | 0.043769
| -1 | 0.099008 | 0.15249 | 0.19064 | 0.19864 | 0.20204 | 0.20378 | 0.20204 | 0.19864 | 0.19064 | 0.15249 | 0.099008 | -1 | 0.10222 | 0.15283 | 0.18955 | 0.1973 | 0.20034 | 0.20401 | 0.20034 | 0.1973 | 0.18955 | 0.15283 | 0.10222 | -1 | 0.10127 | 0.15118 | 0.18726 | 0.19541 | 0.20053 | 0.20418 | 0.20053 | 0.19541 | 0.18726 | 0.15118 | 0.10127 | -1 | 0.10548 | 0.15311 | 0.18733 | 0.19525 | 0.20037 | 0.20354 | 0.20037 | 0.19525 | 0.18733 | 0.15311 | 0.10548 | -1 | 0.1146 | 0.15875 | 0.18997 | 0.19708 | 0.20105 | 0.20329 | 0.20105 | 0.19708 | 0.18997 | 0.15875 | 0.1146 | -1 | 0.12352 | 0.16409 | 0.19285 | 0.19924 | 0.20169 | 0.20383 | 0.20169 | 0.19924 | 0.19285 | 0.16409 | 0.12352 | -1 | 0.13099 | 0.16864 | 0.19489 | 0.20014 | 0.20162 | 0.20322 | 0.20162 | 0.20014 | 0.19489 | 0.16864 | 0.13099 | -1 | 0.13844 | 0.1745 | 0.1974 | 0.20228 | 0.20256 | 0.20346 | 0.20256 | 0.20228 | 0.1974 | 0.1745 | 0.13844 | -1 | 0.14536 | 0.179 | 0.19987 | 0.20381 | 0.20345 | 0.20429 | 0.20345 | 0.20381 | 0.19987 | 0.179 | 0.14536 | -1 | 0.14539 | 0.17679 | 0.19741 | 0.20206 | 0.20294 | 0.20384 | 0.20294 | 0.20206 | 0.19741 | 0.17679 | 0.14539 | -1 | 0.14692 | 0.17701 | 0.19651 | 0.20122 | 0.20253 | 0.20386 | 0.20253 | 0.20122 | 0.19651 | 0.17701 | 0.14692
| 0 | 0.20357 | 0.26033 | 0.29939 | 0.30722 | 0.31105 | 0.31239 | 0.31105 | 0.30722 | 0.29939 | 0.26033 | 0.20357 | 0 | 0.2065 | 0.26094 | 0.29839 | 0.30593 | 0.30984 | 0.31207 | 0.30984 | 0.30593 | 0.29839 | 0.26094 | 0.2065 | 0 | 0.20491 | 0.25885 | 0.29645 | 0.30439 | 0.30954 | 0.31248 | 0.30954 | 0.30439 | 0.29645 | 0.25885 | 0.20491 | 0 | 0.20961 | 0.26075 | 0.29606 | 0.30392 | 0.30937 | 0.31211 | 0.30937 | 0.30392 | 0.29606 | 0.26075 | 0.20961 | 0 | 0.21844 | 0.266 | 0.29851 | 0.30535 | 0.30964 | 0.31175 | 0.30964 | 0.30535 | 0.29851 | 0.266 | 0.21844 | 0 | 0.22687 | 0.27124 | 0.30058 | 0.307 | 0.31003 | 0.31193 | 0.31003 | 0.307 | 0.30058 | 0.27124 | 0.22687 | 0 | 0.23448 | 0.27612 | 0.30321 | 0.30845 | 0.31022 | 0.31164 | 0.31022 | 0.30845 | 0.30321 | 0.27612 | 0.23448 | 0 | 0.24248 | 0.28194 | 0.30603 | 0.31017 | 0.31099 | 0.31206 | 0.31099 | 0.31017 | 0.30603 | 0.28194 | 0.24248 | 0 | 0.24925 | 0.28614 | 0.30799 | 0.31183 | 0.31193 | 0.3131 | 0.31193 | 0.31183 | 0.30799 | 0.28614 | 0.24925 | 0 | 0.24883 | 0.28403 | 0.30561 | 0.30966 | 0.311 | 0.3123 | 0.311 | 0.30966 | 0.30561 | 0.28403 | 0.24883 | 0 | 0.25008 | 0.28363 | 0.30444 | 0.30874 | 0.31093 | 0.31239 | 0.31093 | 0.30874 | 0.30444 | 0.28363 | 0.25008
| 1 | 0.30541 | 0.36428 | 0.40563 | 0.41385 | 0.41833 | 0.42068 | 0.41833 | 0.41385 | 0.40563 | 0.36428 | 0.30541 | 1 | 0.30757 | 0.36472 | 0.40456 | 0.41273 | 0.41711 | 0.4208 | 0.41711 | 0.41273 | 0.40456 | 0.36472 | 0.30757 | 1 | 0.30658 | 0.36261 | 0.40242 | 0.41115 | 0.41709 | 0.42097 | 0.41709 | 0.41115 | 0.40242 | 0.36261 | 0.30658 | 1 | 0.31112 | 0.36431 | 0.40247 | 0.41067 | 0.41647 | 0.42002 | 0.41647 | 0.41067 | 0.40247 | 0.36431 | 0.31112 | 1 | 0.31962 | 0.36965 | 0.40426 | 0.41199 | 0.41644 | 0.41958 | 0.41644 | 0.41199 | 0.40426 | 0.36965 | 0.31962 | 1 | 0.3278 | 0.37417 | 0.4062 | 0.41293 | 0.41642 | 0.41898 | 0.41642 | 0.41293 | 0.4062 | 0.37417 | 0.3278 | 1 | 0.33534 | 0.37976 | 0.40893 | 0.41458 | 0.41699 | 0.41973 | 0.41699 | 0.41458 | 0.40893 | 0.37976 | 0.33534 | 1 | 0.34335 | 0.38568 | 0.41183 | 0.41621 | 0.41763 | 0.42 | 0.41763 | 0.41621 | 0.41183 | 0.38568 | 0.34335 | 1 | 0.34981 | 0.3898 | 0.41401 | 0.41772 | 0.41889 | 0.421 | 0.41889 | 0.41772 | 0.41401 | 0.3898 | 0.34981 | 1 | 0.34869 | 0.3871 | 0.41076 | 0.41524 | 0.41826 | 0.42037 | 0.41826 | 0.41524 | 0.41076 | 0.3871 | 0.34869 | 1 | 0.34971 | 0.38587 | 0.409 | 0.41431 | 0.41759 | 0.42081 | 0.41759 | 0.41431 | 0.409 | 0.38587 | 0.34971
| 2 | 0.40487 | 0.4676 | 0.51077 | 0.52037 | 0.5254 | 0.52752 | 0.5254 | 0.52037 | 0.51077 | 0.4676 | 0.40487 | 2 | 0.407 | 0.46861 | 0.51036 | 0.51913 | 0.52442 | 0.52725 | 0.52442 | 0.51913 | 0.51036 | 0.46861 | 0.407 | 2 | 0.40644 | 0.46657 | 0.50836 | 0.51796 | 0.52373 | 0.52719 | 0.52373 | 0.51796 | 0.50836 | 0.46657 | 0.40644 | 2 | 0.41105 | 0.46822 | 0.50773 | 0.51722 | 0.5232 | 0.52687 | 0.5232 | 0.51722 | 0.50773 | 0.46822 | 0.41105 | 2 | 0.41909 | 0.47343 | 0.51008 | 0.51806 | 0.52323 | 0.52649 | 0.52323 | 0.51806 | 0.51008 | 0.47343 | 0.41909 | 2 | 0.42718 | 0.47752 | 0.51073 | 0.51846 | 0.52256 | 0.52502 | 0.52256 | 0.51846 | 0.51073 | 0.47752 | 0.42718 | 2 | 0.43419 | 0.48334 | 0.51423 | 0.52057 | 0.52366 | 0.52615 | 0.52366 | 0.52057 | 0.51423 | 0.48334 | 0.43419 | 2 | 0.44294 | 0.48934 | 0.5171 | 0.52256 | 0.5247 | 0.52648 | 0.5247 | 0.52256 | 0.5171 | 0.48934 | 0.44294 | 2 | 0.44854 | 0.49323 | 0.51928 | 0.52417 | 0.52575 | 0.52762 | 0.52575 | 0.52417 | 0.51928 | 0.49323 | 0.44854 | 2 | 0.44698 | 0.49016 | 0.51627 | 0.52126 | 0.52503 | 0.52711 | 0.52503 | 0.52126 | 0.51627 | 0.49016 | 0.44698 | 2 | 0.44696 | 0.48807 | 0.51386 | 0.5203 | 0.52432 | 0.52739 | 0.52432 | 0.5203 | 0.51386 | 0.48807 | 0.44696
| 4 | 0.60311 | 0.6749 | 0.72142 | 0.73258 | 0.73767 | 0.73904 | 0.73767 | 0.73258 | 0.72142 | 0.6749 | 0.60311 | 4 | 0.60572 | 0.67594 | 0.72165 | 0.7321 | 0.73732 | 0.73895 | 0.73732 | 0.7321 | 0.72165 | 0.67594 | 0.60572 | 4 | 0.60573 | 0.67436 | 0.71978 | 0.73094 | 0.73661 | 0.73915 | 0.73661 | 0.73094 | 0.71978 | 0.67436 | 0.60573 | 4 | 0.61033 | 0.67595 | 0.71916 | 0.72988 | 0.73574 | 0.73784 | 0.73574 | 0.72988 | 0.71916 | 0.67595 | 0.61033 | 4 | 0.61881 | 0.68111 | 0.72092 | 0.73051 | 0.73546 | 0.7374 | 0.73546 | 0.73051 | 0.72092 | 0.68111 | 0.61881 | 4 | 0.62538 | 0.68464 | 0.72119 | 0.72953 | 0.73382 | 0.73496 | 0.73382 | 0.72953 | 0.72119 | 0.68464 | 0.62538 | 4 | 0.63343 | 0.69185 | 0.72533 | 0.7333 | 0.73599 | 0.73753 | 0.73599 | 0.7333 | 0.72533 | 0.69185 | 0.63343 | 4 | 0.64122 | 0.69659 | 0.72802 | 0.73466 | 0.73683 | 0.73768 | 0.73683 | 0.73466 | 0.72802 | 0.69659 | 0.64122 | 4 | 0.6477 | 0.70018 | 0.72988 | 0.73581 | 0.73836 | 0.73901 | 0.73836 | 0.73581 | 0.72988 | 0.70018 | 0.6477 | 4 | 0.64715 | 0.69543 | 0.72697 | 0.73376 | 0.73708 | 0.73867 | 0.73708 | 0.73376 | 0.72697 | 0.69543 | 0.64715 | 4 | 0.64755 | 0.69284 | 0.72442 | 0.73232 | 0.73654 | 0.73891 | 0.73654 | 0.73232 | 0.72442 | 0.69284 | 0.64755
| 6 | 0.80061 | 0.88216 | 0.92977 | 0.93935 | 0.94276 | 0.9453 | 0.94276 | 0.93935 | 0.92977 | 0.88216 | 0.80061 | 6 | 0.8034 | 0.8833 | 0.93002 | 0.93928 | 0.94326 | 0.94567 | 0.94326 | 0.93928 | 0.93002 | 0.8833 | 0.8034 | 6 | 0.8041 | 0.88198 | 0.92803 | 0.93759 | 0.94265 | 0.94601 | 0.94265 | 0.93759 | 0.92803 | 0.88198 | 0.8041 | 6 | 0.80878 | 0.88363 | 0.92725 | 0.93694 | 0.94148 | 0.94467 | 0.94148 | 0.93694 | 0.92725 | 0.88363 | 0.80878 | 6 | 0.81721 | 0.88777 | 0.92908 | 0.93735 | 0.94112 | 0.94415 | 0.94112 | 0.93735 | 0.92908 | 0.88777 | 0.81721 | 6 | 0.82371 | 0.89025 | 0.92854 | 0.93538 | 0.93842 | 0.94097 | 0.93842 | 0.93538 | 0.92854 | 0.89025 | 0.82371 | 6 | 0.83158 | 0.8982 | 0.93313 | 0.93987 | 0.94204 | 0.94404 | 0.94204 | 0.93987 | 0.93313 | 0.8982 | 0.83158 | 6 | 0.84013 | 0.90321 | 0.93653 | 0.94147 | 0.94285 | 0.94467 | 0.94285 | 0.94147 | 0.93653 | 0.90321 | 0.84013 | 6 | 0.84641 | 0.90533 | 0.93773 | 0.94297 | 0.94423 | 0.94611 | 0.94423 | 0.94297 | 0.93773 | 0.90533 | 0.84641 | 6 | 0.84648 | 0.90143 | 0.93501 | 0.94079 | 0.9433 | 0.94582 | 0.9433 | 0.94079 | 0.93501 | 0.90143 | 0.84648 | 6 | 0.84634 | 0.89931 | 0.9321 | 0.93865 | 0.94192 | 0.94518 | 0.94192 | 0.93865 | 0.9321 | 0.89931 | 0.84634
| 8 | 0.99694 | 1.0839 | 1.136 | 1.1467 | 1.1503 | 1.1543 | 1.1503 | 1.1467 | 1.136 | 1.0839 | 0.99694 | 8 | 0.99956 | 1.0849 | 1.1368 | 1.1472 | 1.1513 | 1.1554 | 1.1513 | 1.1472 | 1.1368 | 1.0849 | 0.99956 | 8 | 0.9998 | 1.0823 | 1.1346 | 1.1457 | 1.1503 | 1.1548 | 1.1503 | 1.1457 | 1.1346 | 1.0823 | 0.9998 | 8 | 1.0025 | 1.0848 | 1.1341 | 1.145 | 1.1491 | 1.1536 | 1.1491 | 1.145 | 1.1341 | 1.0848 | 1.0025 | 8 | 1.013 | 1.0901 | 1.135 | 1.145 | 1.1482 | 1.1517 | 1.1482 | 1.145 | 1.135 | 1.0901 | 1.013 | 8 | 1.0187 | 1.092 | 1.1339 | 1.1419 | 1.144 | 1.1478 | 1.144 | 1.1419 | 1.1339 | 1.092 | 1.0187 | 8 | 1.0271 | 1.1003 | 1.1399 | 1.147 | 1.1483 | 1.1523 | 1.1483 | 1.147 | 1.1399 | 1.1003 | 1.0271 | 8 | 1.0337 | 1.1057 | 1.1426 | 1.1488 | 1.1498 | 1.1533 | 1.1498 | 1.1488 | 1.1426 | 1.1057 | 1.0337 | 8 | 1.041 | 1.11 | 1.1442 | 1.1503 | 1.1518 | 1.1555 | 1.1518 | 1.1503 | 1.1442 | 1.11 | 1.041 | 8 | 1.0403 | 1.1055 | 1.1409 | 1.1482 | 1.1507 | 1.1559 | 1.1507 | 1.1482 | 1.1409 | 1.1055 | 1.0403 | 8 | 1.0397 | 1.1022 | 1.1377 | 1.1457 | 1.1493 | 1.1545 | 1.1493 | 1.1457 | 1.1377 | 1.1022 | 1.0397
| 10 | 1.1196 | 1.2769 | 1.3339 | 1.3451 | 1.3512 | 1.3563 | 1.3512 | 1.3451 | 1.3339 | 1.2769 | 1.1196 | 10 | 1.1127 | 1.2787 | 1.3353 | 1.3472 | 1.3533 | 1.3586 | 1.3533 | 1.3472 | 1.3353 | 1.2787 | 1.1127 | 10 | 1.1121 | 1.2761 | 1.3331 | 1.3459 | 1.3526 | 1.3585 | 1.3526 | 1.3459 | 1.3331 | 1.2761 | 1.1121 | 10 | 1.1052 | 1.28 | 1.3334 | 1.3451 | 1.3517 | 1.3572 | 1.3517 | 1.3451 | 1.3334 | 1.28 | 1.1052 | 10 | 1.1108 | 1.2846 | 1.3343 | 1.3454 | 1.3511 | 1.3561 | 1.3511 | 1.3454 | 1.3343 | 1.2846 | 1.1108 | 10 | 1.1019 | 1.2842 | 1.3322 | 1.3428 | 1.3468 | 1.3512 | 1.3468 | 1.3428 | 1.3322 | 1.2842 | 1.1019 | 10 | 1.1226 | 1.2924 | 1.339 | 1.3487 | 1.3517 | 1.356 | 1.3517 | 1.3487 | 1.339 | 1.2924 | 1.1226 | 10 | 1.1236 | 1.2965 | 1.3417 | 1.3507 | 1.3534 | 1.3572 | 1.3534 | 1.3507 | 1.3417 | 1.2965 | 1.1236 | 10 | 1.1253 | 1.3032 | 1.3442 | 1.3532 | 1.355 | 1.3585 | 1.355 | 1.3532 | 1.3442 | 1.3032 | 1.1253 | 10 | 1.1377 | 1.2991 | 1.3413 | 1.3513 | 1.3545 | 1.3582 | 1.3545 | 1.3513 | 1.3413 | 1.2991 | 1.1377 | 10 | 1.1229 | 1.2945 | 1.3377 | 1.3485 | 1.352 | 1.3556 | 1.352 | 1.3485 | 1.3377 | 1.2945 | 1.1229
| 12 | 1.2444 | 1.3642 | 1.5036 | 1.5313 | 1.5376 | 1.5439 | 1.5376 | 1.5313 | 1.5036 | 1.3642 | 1.2444 | 12 | 1.2424 | 1.3649 | 1.5097 | 1.5341 | 1.5411 | 1.5482 | 1.5411 | 1.5341 | 1.5097 | 1.3649 | 1.2424 | 12 | 1.2435 | 1.3659 | 1.5101 | 1.5331 | 1.5422 | 1.549 | 1.5422 | 1.5331 | 1.5101 | 1.3659 | 1.2435 | 12 | 1.2452 | 1.3667 | 1.51 | 1.533 | 1.5399 | 1.5478 | 1.5399 | 1.533 | 1.51 | 1.3667 | 1.2452 | 12 | 1.2419 | 1.3686 | 1.5145 | 1.5359 | 1.5431 | 1.5498 | 1.5431 | 1.5359 | 1.5145 | 1.3686 | 1.2419 | 12 | 1.2491 | 1.3767 | 1.51 | 1.5318 | 1.5388 | 1.5445 | 1.5388 | 1.5318 | 1.51 | 1.3767 | 1.2491 | 12 | 1.2601 | 1.3893 | 1.5266 | 1.5385 | 1.544 | 1.5488 | 1.544 | 1.5385 | 1.5266 | 1.3893 | 1.2601 | 12 | 1.2639 | 1.3917 | 1.513 | 1.5407 | 1.5449 | 1.5498 | 1.5449 | 1.5407 | 1.513 | 1.3917 | 1.2639 | 12 | 1.2731 | 1.3894 | 1.5255 | 1.5438 | 1.5468 | 1.5504 | 1.5468 | 1.5438 | 1.5255 | 1.3894 | 1.2731 | 12 | 1.2657 | 1.3922 | 1.5238 | 1.5427 | 1.5443 | 1.5479 | 1.5443 | 1.5427 | 1.5238 | 1.3922 | 1.2657 | 12 | 1.2748 | 1.3943 | 1.5213 | 1.5389 | 1.5371 | 1.5356 | 1.5371 | 1.5389 | 1.5213 | 1.3943 | 1.2748
| 14 | 1.3801 | 1.4794 | 1.475 | 1.5706 | 1.6179 | 1.6135 | 1.6179 | 1.5706 | 1.475 | 1.4794 | 1.3801 | 14 | 1.3644 | 1.3849 | 1.547 | 1.6379 | 1.6886 | 1.6925 | 1.6886 | 1.6379 | 1.547 | 1.3849 | 1.3644 | 14 | 1.2809 | 1.3774 | 1.4546 | 1.6551 | 1.6819 | 1.688 | 1.6819 | 1.6551 | 1.4546 | 1.3774 | 1.2809 | 14 | 1.3631 | 1.3905 | 1.5494 | 1.64 | 1.6296 | 1.6334 | 1.6296 | 1.64 | 1.5494 | 1.3905 | 1.3631 | 14 | 1.3444 | 1.4161 | 1.5094 | 1.5741 | 1.6651 | 1.7086 | 1.6651 | 1.5741 | 1.5094 | 1.4161 | 1.3444 | 14 | 1.3791 | 1.4949 | 1.5414 | 1.5766 | 1.6508 | 1.6974 | 1.6508 | 1.5766 | 1.5414 | 1.4949 | 1.3791 | 14 | 1.31 | 1.4023 | 1.5463 | 1.5855 | 1.6636 | 1.6923 | 1.6636 | 1.5855 | 1.5463 | 1.4023 | 1.31 | 14 | 1.3299 | 1.4421 | 1.5151 | 1.5483 | 1.6369 | 1.6547 | 1.6369 | 1.5483 | 1.5151 | 1.4421 | 1.3299 | 14 | 1.3455 | 1.4408 | 1.6102 | 1.6526 | 1.6929 | 1.7095 | 1.6929 | 1.6526 | 1.6102 | 1.4408 | 1.3455 | 14 | 1.3889 | 1.5086 | 1.5979 | 1.6448 | 1.6773 | 1.6855 | 1.6773 | 1.6448 | 1.5979 | 1.5086 | 1.3889 | 14 | 1.4145 | 1.5252 | 1.6194 | 1.6144 | 1.6021 | 1.5929 | 1.6021 | 1.6144 | 1.6194 | 1.5252 | 1.4145
CY | α \ β ( °) | -15 | -10 | -5 | -3 | -1 | 0 | 1 | 3 | 5 | 10 | 15 | α \ β ( °) | -15 | -10 | -5 | -3 | -1 | 0 | 1 | 3 | 5 | 10 | 15 | α \ β ( °) | -15 | -10 | -5 | -3 | -1 | 0 | 1 | 3 | 5 | 10 | 15 | α \ β ( °) | -15 | -10 | -5 | -3 | -1 | 0 | 1 | 3 | 5 | 10 | 15 | α \ β ( °) | -15 | -10 | -5 | -3 | -1 | 0 | 1 | 3 | 5 | 10 | 15 | α \ β ( °) | -15 | -10 | -5 | -3 | -1 | 0 | 1 | 3 | 5 | 10 | 15 | α \ β ( °) | -15 | -10 | -5 | -3 | -1 | 0 | 1 | 3 | 5 | 10 | 15 | α \ β ( °) | -15 | -10 | -5 | -3 | -1 | 0 | 1 | 3 | 5 | 10 | 15 | α \ β ( °) | -15 | -10 | -5 | -3 | -1 | 0 | 1 | 3 | 5 | 10 | 15 | α \ β ( °) | -15 | -10 | -5 | -3 | -1 | 0 | 1 | 3 | 5 | 10 | 15 | α \ β ( °) | -15 | -10 | -5 | -3 | -1 | 0 | 1 | 3 | 5 | 10 | 15
| -4 | 0.208 | 0.16865 | 0.13634 | 0.12484 | 0.11295 | -0.10731 | -0.11295 | -0.12484 | -0.13634 | -0.16865 | -0.208 | -4 | 0.1919 | 0.15054 | 0.11626 | 0.10366 | 0.091429 | -0.085677 | -0.091429 | -0.10366 | -0.11626 | -0.15054 | -0.1919 | -4 | 0.17575 | 0.13142 | 0.095411 | 0.082366 | 0.070518 | -0.064752 | -0.070518 | -0.082366 | -0.095411 | -0.13142 | -0.17575 | -4 | 0.15635 | 0.11065 | 0.073876 | 0.060749 | 0.048675 | -0.042571 | -0.048675 | -0.060749 | -0.073876 | -0.11065 | -0.15635 | -4 | 0.13682 | 0.089371 | 0.051522 | 0.038343 | 0.026189 | -0.019867 | -0.026189 | -0.038343 | -0.051522 | -0.089371 | -0.13682 | -4 | 0.11801 | 0.069921 | 0.031982 | 0.018717 | 0.0061326 | -5.3576e-05 | -0.0061326 | -0.018717 | -0.031982 | -0.069921 | -0.11801 | -4 | 0.10063 | 0.051593 | 0.012673 | -0.000643 | -0.013356 | 0.0198 | 0.013356 | 0.000643 | -0.012673 | -0.051593 | -0.10063 | -4 | 0.080921 | 0.030556 | -0.0093035 | -0.022894 | -0.03598 | 0.042498 | 0.03598 | 0.022894 | 0.0093035 | -0.030556 | -0.080921 | -4 | 0.061438 | 0.0088651 | -0.031645 | -0.045226 | -0.057926 | 0.064357 | 0.057926 | 0.045226 | 0.031645 | -0.0088651 | -0.061438 | -4 | 0.0417 | -0.011814 | -0.05305 | -0.066919 | -0.07948 | 0.085448 | 0.07948 | 0.066919 | 0.05305 | 0.011814 | -0.0417 | -4 | 0.02314 | -0.031703 | -0.074107 | -0.088109 | -0.10066 | 0.10692 | 0.10066 | 0.088109 | 0.074107 | 0.031703 | -0.02314
| -2 | 0.21551 | 0.17278 | 0.13965 | 0.12759 | 0.11475 | -0.10823 | -0.11475 | -0.12759 | -0.13965 | -0.17278 | -0.21551 | -2 | 0.19929 | 0.15458 | 0.11916 | 0.10614 | 0.092678 | -0.086512 | -0.092678 | -0.10614 | -0.11916 | -0.15458 | -0.19929 | -2 | 0.18178 | 0.13513 | 0.098014 | 0.084435 | 0.071375 | -0.065376 | -0.071375 | -0.084435 | -0.098014 | -0.13513 | -0.18178 | -2 | 0.16287 | 0.1143 | 0.076138 | 0.06209 | 0.048947 | -0.04269 | -0.048947 | -0.06209 | -0.076138 | -0.1143 | -0.16287 | -2 | 0.14286 | 0.092919 | 0.0536 | 0.039678 | 0.026399 | -0.02026 | -0.026399 | -0.039678 | -0.0536 | -0.092919 | -0.14286 | -2 | 0.12321 | 0.073309 | 0.033676 | 0.019589 | 0.0061088 | 5.6219e-06 | -0.0061088 | -0.019589 | -0.033676 | -0.073309 | -0.12321 | -2 | 0.10593 | 0.054674 | 0.014313 | 0.00016369 | -0.01371 | 0.020061 | 0.01371 | -0.00016369 | -0.014313 | -0.054674 | -0.10593 | -2 | 0.085795 | 0.033278 | -0.0078938 | -0.022454 | -0.036503 | 0.042787 | 0.036503 | 0.022454 | 0.0078938 | -0.033278 | -0.085795 | -2 | 0.065549 | 0.011284 | -0.030514 | -0.045015 | -0.058855 | 0.064966 | 0.058855 | 0.045015 | 0.030514 | -0.011284 | -0.065549 | -2 | 0.045727 | -0.0096707 | -0.052082 | -0.066923 | -0.080492 | 0.086653 | 0.080492 | 0.066923 | 0.052082 | 0.0096707 | -0.045727 | -2 | 0.026723 | -0.029684 | -0.073464 | -0.088238 | -0.102 | 0.10817 | 0.102 | 0.088238 | 0.073464 | 0.029684 | -0.026723
| -1 | 0.21965 | 0.17482 | 0.14101 | 0.12883 | 0.11587 | -0.10905 | -0.11587 | -0.12883 | -0.14101 | -0.17482 | -0.21965 | -1 | 0.20293 | 0.15641 | 0.12046 | 0.10729 | 0.09384 | -0.087178 | -0.09384 | -0.10729 | -0.12046 | -0.15641 | -0.20293 | -1 | 0.18526 | 0.137 | 0.099155 | 0.085551 | 0.072244 | -0.065561 | -0.072244 | -0.085551 | -0.099155 | -0.137 | -0.18526 | -1 | 0.16609 | 0.11603 | 0.077095 | 0.063059 | 0.049637 | -0.043066 | -0.049637 | -0.063059 | -0.077095 | -0.11603 | -0.16609 | -1 | 0.14587 | 0.09449 | 0.054516 | 0.040301 | 0.026974 | -0.020343 | -0.026974 | -0.040301 | -0.054516 | -0.09449 | -0.14587 | -1 | 0.12611 | 0.074736 | 0.03451 | 0.020371 | 0.0067455 | -7.0481e-05 | -0.0067455 | -0.020371 | -0.03451 | -0.074736 | -0.12611 | -1 | 0.10879 | 0.056081 | 0.014972 | 0.00073931 | -0.013313 | 0.020191 | 0.013313 | -0.00073931 | -0.014972 | -0.056081 | -0.10879 | -1 | 0.088502 | 0.03461 | -0.0072979 | -0.021995 | -0.03611 | 0.04305 | 0.03611 | 0.021995 | 0.0072979 | -0.03461 | -0.088502 | -1 | 0.068034 | 0.012512 | -0.030035 | -0.044661 | -0.058772 | 0.065431 | 0.058772 | 0.044661 | 0.030035 | -0.012512 | -0.068034 | -1 | 0.048074 | -0.0084413 | -0.051666 | -0.066459 | -0.080433 | 0.087345 | 0.080433 | 0.066459 | 0.051666 | 0.0084413 | -0.048074 | -1 | 0.0291 | -0.028654 | -0.072894 | -0.08796 | -0.10201 | 0.10901 | 0.10201 | 0.08796 | 0.072894 | 0.028654 | -0.0291
| 0 | 0.22309 | 0.17712 | 0.14215 | 0.1296 | 0.11685 | -0.10958 | -0.11685 | -0.1296 | -0.14215 | -0.17712 | -0.22309 | 0 | 0.2064 | 0.15858 | 0.12151 | 0.10811 | 0.094582 | -0.087725 | -0.094582 | -0.10811 | -0.12151 | -0.15858 | -0.2064 | 0 | 0.18885 | 0.13923 | 0.10014 | 0.08637 | 0.072926 | -0.06589 | -0.072926 | -0.08637 | -0.10014 | -0.13923 | -0.18885 | 0 | 0.1692 | 0.11795 | 0.077783 | 0.063673 | 0.050272 | -0.043265 | -0.050272 | -0.063673 | -0.077783 | -0.11795 | -0.1692 | 0 | 0.14879 | 0.096391 | 0.055221 | 0.040723 | 0.027415 | -0.020325 | -0.027415 | -0.040723 | -0.055221 | -0.096391 | -0.14879 | 0 | 0.1288 | 0.076401 | 0.035076 | 0.020632 | 0.0069812 | -8.2424e-05 | -0.0069812 | -0.020632 | -0.035076 | -0.076401 | -0.1288 | 0 | 0.1116 | 0.057691 | 0.015529 | 0.0009653 | -0.013123 | 0.020216 | 0.013123 | -0.0009653 | -0.015529 | -0.057691 | -0.1116 | 0 | 0.091113 | 0.036106 | -0.0070326 | -0.021877 | -0.036009 | 0.043189 | 0.036009 | 0.021877 | 0.0070326 | -0.036106 | -0.091113 | 0 | 0.070436 | 0.01376 | -0.029752 | -0.044641 | -0.058731 | 0.06564 | 0.058731 | 0.044641 | 0.029752 | -0.01376 | -0.070436 | 0 | 0.050337 | -0.0070555 | -0.051386 | -0.066481 | -0.08051 | 0.087743 | 0.08051 | 0.066481 | 0.051386 | 0.0070555 | -0.050337 | 0 | 0.031239 | -0.027325 | -0.072602 | -0.088004 | -0.10212 | 0.10953 | 0.10212 | 0.088004 | 0.072602 | 0.027325 | -0.031239
| 1 | 0.22604 | 0.17898 | 0.14346 | 0.13035 | 0.11748 | -0.11008 | -0.11748 | -0.13035 | -0.14346 | -0.17898 | -0.22604 | 1 | 0.20954 | 0.16037 | 0.12262 | 0.10884 | 0.095261 | -0.087898 | -0.095261 | -0.10884 | -0.12262 | -0.16037 | -0.20954 | 1 | 0.19174 | 0.14091 | 0.10103 | 0.086909 | 0.073349 | -0.06608 | -0.073349 | -0.086909 | -0.10103 | -0.14091 | -0.19174 | 1 | 0.17194 | 0.11939 | 0.078822 | 0.064246 | 0.05067 | -0.043344 | -0.05067 | -0.064246 | -0.078822 | -0.11939 | -0.17194 | 1 | 0.15142 | 0.097838 | 0.056024 | 0.041263 | 0.027817 | -0.02037 | -0.027817 | -0.041263 | -0.056024 | -0.097838 | -0.15142 | 1 | 0.13125 | 0.077737 | 0.035863 | 0.021091 | 0.0073345 | 1.4011e-05 | -0.0073345 | -0.021091 | -0.035863 | -0.077737 | -0.13125 | 1 | 0.1141 | 0.058882 | 0.016285 | 0.0012952 | -0.012838 | 0.020313 | 0.012838 | -0.0012952 | -0.016285 | -0.058882 | -0.1141 | 1 | 0.093519 | 0.037297 | -0.0064906 | -0.021567 | -0.035824 | 0.043354 | 0.035824 | 0.021567 | 0.0064906 | -0.037297 | -0.093519 | 1 | 0.072775 | 0.015132 | -0.029168 | -0.044468 | -0.058527 | 0.066011 | 0.058527 | 0.044468 | 0.029168 | -0.015132 | -0.072775 | 1 | 0.052625 | -0.0058657 | -0.050857 | -0.066304 | -0.08032 | 0.088191 | 0.08032 | 0.066304 | 0.050857 | 0.0058657 | -0.052625 | 1 | 0.033507 | -0.026314 | -0.072307 | -0.087788 | -0.10203 | 0.10992 | 0.10203 | 0.087788 | 0.072307 | 0.026314 | -0.033507
| 2 | 0.22899 | 0.18105 | 0.14436 | 0.13114 | 0.11802 | -0.11024 | -0.11802 | -0.13114 | -0.14436 | -0.18105 | -0.22899 | 2 | 0.21237 | 0.16215 | 0.12355 | 0.10961 | 0.095781 | -0.088132 | -0.095781 | -0.10961 | -0.12355 | -0.16215 | -0.21237 | 2 | 0.19417 | 0.14248 | 0.10188 | 0.087813 | 0.07396 | -0.066364 | -0.07396 | -0.087813 | -0.10188 | -0.14248 | -0.19417 | 2 | 0.17451 | 0.12104 | 0.079431 | 0.064904 | 0.051046 | -0.043351 | -0.051046 | -0.064904 | -0.079431 | -0.12104 | -0.17451 | 2 | 0.15367 | 0.099319 | 0.056731 | 0.042059 | 0.028089 | -0.020446 | -0.028089 | -0.042059 | -0.056731 | -0.099319 | -0.15367 | 2 | 0.13357 | 0.079057 | 0.036071 | 0.021641 | 0.0076309 | 3.2011e-05 | -0.0076309 | -0.021641 | -0.036071 | -0.079057 | -0.13357 | 2 | 0.11618 | 0.0603 | 0.016569 | 0.0016402 | -0.012645 | 0.020423 | 0.012645 | -0.0016402 | -0.016569 | -0.0603 | -0.11618 | 2 | 0.09574 | 0.038544 | -0.0062469 | -0.02132 | -0.035618 | 0.043558 | 0.035618 | 0.02132 | 0.0062469 | -0.038544 | -0.09574 | 2 | 0.075149 | 0.016196 | -0.028742 | -0.04425 | -0.058428 | 0.066341 | 0.058428 | 0.04425 | 0.028742 | -0.016196 | -0.075149 | 2 | 0.055071 | -0.0047288 | -0.05064 | -0.066084 | -0.080281 | 0.088372 | 0.080281 | 0.066084 | 0.05064 | 0.0047288 | -0.055071 | 2 | 0.035893 | -0.025329 | -0.072095 | -0.087379 | -0.10208 | 0.11024 | 0.10208 | 0.087379 | 0.072095 | 0.025329 | -0.035893
| 4 | 0.23335 | 0.18353 | 0.14625 | 0.13259 | 0.11814 | -0.11083 | -0.11814 | -0.13259 | -0.14625 | -0.18353 | -0.23335 | 4 | 0.2165 | 0.1644 | 0.12538 | 0.11102 | 0.096274 | -0.088595 | -0.096274 | -0.11102 | -0.12538 | -0.1644 | -0.2165 | 4 | 0.19851 | 0.14457 | 0.10387 | 0.088973 | 0.07422 | -0.066768 | -0.07422 | -0.088973 | -0.10387 | -0.14457 | -0.19851 | 4 | 0.17841 | 0.12313 | 0.081199 | 0.065981 | 0.051118 | -0.043514 | -0.051118 | -0.065981 | -0.081199 | -0.12313 | -0.17841 | 4 | 0.15716 | 0.10117 | 0.058443 | 0.042885 | 0.028127 | -0.020533 | -0.028127 | -0.042885 | -0.058443 | -0.10117 | -0.15716 | 4 | 0.13675 | 0.080714 | 0.037451 | 0.02201 | 0.0074866 | 1.0407e-05 | -0.0074866 | -0.02201 | -0.037451 | -0.080714 | -0.13675 | 4 | 0.11927 | 0.061944 | 0.017611 | 0.0019754 | -0.012843 | 0.020576 | 0.012843 | -0.0019754 | -0.017611 | -0.061944 | -0.11927 | 4 | 0.098706 | 0.039904 | -0.0051841 | -0.020989 | -0.036087 | 0.043778 | 0.036087 | 0.020989 | 0.0051841 | -0.039904 | -0.098706 | 4 | 0.07804 | 0.017907 | -0.028314 | -0.044144 | -0.059044 | 0.066716 | 0.059044 | 0.044144 | 0.028314 | -0.017907 | -0.07804 | 4 | 0.057613 | -0.0030738 | -0.049791 | -0.065987 | -0.081037 | 0.08882 | 0.081037 | 0.065987 | 0.049791 | 0.0030738 | -0.057613 | 4 | 0.038431 | -0.023412 | -0.071232 | -0.087462 | -0.10284 | 0.11076 | 0.10284 | 0.087462 | 0.071232 | 0.023412 | -0.038431
| 6 | 0.23564 | 0.18555 | 0.14816 | 0.13326 | 0.1188 | -0.11156 | -0.1188 | -0.13326 | -0.14816 | -0.18555 | -0.23564 | 6 | 0.21863 | 0.16674 | 0.12715 | 0.11186 | 0.097231 | -0.089539 | -0.097231 | -0.11186 | -0.12715 | -0.16674 | -0.21863 | 6 | 0.20004 | 0.14646 | 0.10565 | 0.08999 | 0.074849 | -0.067458 | -0.074849 | -0.08999 | -0.10565 | -0.14646 | -0.20004 | 6 | 0.18001 | 0.12494 | 0.082787 | 0.066489 | 0.051492 | -0.043919 | -0.051492 | -0.066489 | -0.082787 | -0.12494 | -0.18001 | 6 | 0.15843 | 0.10288 | 0.059848 | 0.043247 | 0.028126 | -0.020696 | -0.028126 | -0.043247 | -0.059848 | -0.10288 | -0.15843 | 6 | 0.13808 | 0.082382 | 0.038768 | 0.02216 | 0.0074249 | -1.4079e-05 | -0.0074249 | -0.02216 | -0.038768 | -0.082382 | -0.13808 | 6 | 0.11985 | 0.063525 | 0.018592 | 0.0019161 | -0.013221 | 0.020731 | 0.013221 | -0.0019161 | -0.018592 | -0.063525 | -0.11985 | 6 | 0.099424 | 0.041792 | -0.0043324 | -0.02127 | -0.036513 | 0.044005 | 0.036513 | 0.02127 | 0.0043324 | -0.041792 | -0.099424 | 6 | 0.078565 | 0.019676 | -0.027611 | -0.044674 | -0.059846 | 0.067425 | 0.059846 | 0.044674 | 0.027611 | -0.019676 | -0.078565 | 6 | 0.058117 | -0.0012523 | -0.049376 | -0.066342 | -0.081709 | 0.089605 | 0.081709 | 0.066342 | 0.049376 | 0.0012523 | -0.058117 | 6 | 0.038817 | -0.022029 | -0.070912 | -0.087971 | -0.10358 | 0.11143 | 0.10358 | 0.087971 | 0.070912 | 0.022029 | -0.038817
| 8 | 0.23378 | 0.18745 | 0.14934 | 0.13421 | 0.11946 | -0.1119 | -0.11946 | -0.13421 | -0.14934 | -0.18745 | -0.23378 | 8 | 0.21683 | 0.16834 | 0.12875 | 0.11322 | 0.097845 | -0.089893 | -0.097845 | -0.11322 | -0.12875 | -0.16834 | -0.21683 | 8 | 0.19757 | 0.14827 | 0.10722 | 0.091262 | 0.075893 | -0.06817 | -0.075893 | -0.091262 | -0.10722 | -0.14827 | -0.19757 | 8 | 0.17812 | 0.12631 | 0.084103 | 0.067701 | 0.052104 | -0.044331 | -0.052104 | -0.067701 | -0.084103 | -0.12631 | -0.17812 | 8 | 0.1568 | 0.1042 | 0.060981 | 0.044309 | 0.028604 | -0.020975 | -0.028604 | -0.044309 | -0.060981 | -0.1042 | -0.1568 | 8 | 0.13602 | 0.083545 | 0.039982 | 0.023137 | 0.0077644 | 0.00024821 | -0.0077644 | -0.023137 | -0.039982 | -0.083545 | -0.13602 | 8 | 0.11767 | 0.064185 | 0.019371 | 0.0025213 | -0.012982 | 0.020709 | 0.012982 | -0.0025213 | -0.019371 | -0.064185 | -0.11767 | 8 | 0.097146 | 0.04233 | -0.0038964 | -0.021073 | -0.036761 | 0.044517 | 0.036761 | 0.021073 | 0.0038964 | -0.04233 | -0.097146 | 8 | 0.076941 | 0.019871 | -0.027415 | -0.04448 | -0.060216 | 0.068033 | 0.060216 | 0.04448 | 0.027415 | -0.019871 | -0.076941 | 8 | 0.056838 | -0.00098793 | -0.049223 | -0.066168 | -0.082197 | 0.090046 | 0.082197 | 0.066168 | 0.049223 | 0.00098793 | -0.056838 | 8 | 0.037749 | -0.021411 | -0.070427 | -0.087592 | -0.10381 | 0.11179 | 0.10381 | 0.087592 | 0.070427 | 0.021411 | -0.037749
| 10 | 0.2095 | 0.18798 | 0.14943 | 0.13411 | 0.11933 | -0.11201 | -0.11933 | -0.13411 | -0.14943 | -0.18798 | -0.2095 | 10 | 0.19104 | 0.16942 | 0.12878 | 0.11322 | 0.098406 | -0.090903 | -0.098406 | -0.11322 | -0.12878 | -0.16942 | -0.19104 | 10 | 0.17488 | 0.14886 | 0.10724 | 0.091399 | 0.076344 | -0.069001 | -0.076344 | -0.091399 | -0.10724 | -0.14886 | -0.17488 | 10 | 0.16049 | 0.12672 | 0.083881 | 0.068177 | 0.052705 | -0.045118 | -0.052705 | -0.068177 | -0.083881 | -0.12672 | -0.16049 | 10 | 0.13946 | 0.10425 | 0.060566 | 0.044465 | 0.028802 | -0.021246 | -0.028802 | -0.044465 | -0.060566 | -0.10425 | -0.13946 | 10 | 0.12121 | 0.083837 | 0.039409 | 0.023299 | 0.0079683 | 7.4378e-05 | -0.0079683 | -0.023299 | -0.039409 | -0.083837 | -0.12121 | 10 | 0.099764 | 0.064242 | 0.018771 | 0.0020689 | -0.013809 | 0.021298 | 0.013809 | -0.0020689 | -0.018771 | -0.064242 | -0.099764 | 10 | 0.085134 | 0.042372 | -0.0047705 | -0.021603 | -0.03749 | 0.045162 | 0.03749 | 0.021603 | 0.0047705 | -0.042372 | -0.085134 | 10 | 0.06342 | 0.019971 | -0.028391 | -0.045332 | -0.061432 | 0.069031 | 0.061432 | 0.045332 | 0.028391 | -0.019971 | -0.06342 | 10 | 0.048077 | -0.00094077 | -0.049557 | -0.06674 | -0.083152 | 0.090892 | 0.083152 | 0.06674 | 0.049557 | 0.00094077 | -0.048077 | 10 | 0.02937 | -0.021369 | -0.070759 | -0.088512 | -0.10468 | 0.11202 | 0.10468 | 0.088512 | 0.070759 | 0.021369 | -0.02937
| 12 | 0.193 | 0.16929 | 0.14517 | 0.13406 | 0.11791 | -0.1098 | -0.11791 | -0.13406 | -0.14517 | -0.16929 | -0.193 | 12 | 0.18034 | 0.15114 | 0.12612 | 0.11384 | 0.097901 | -0.089929 | -0.097901 | -0.11384 | -0.12612 | -0.15114 | -0.18034 | 12 | 0.16822 | 0.13115 | 0.10564 | 0.092275 | 0.076495 | -0.068759 | -0.076495 | -0.092275 | -0.10564 | -0.13115 | -0.16822 | 12 | 0.15005 | 0.11162 | 0.084421 | 0.068692 | 0.053099 | -0.045226 | -0.053099 | -0.068692 | -0.084421 | -0.11162 | -0.15005 | 12 | 0.13149 | 0.096484 | 0.060941 | 0.044779 | 0.029058 | -0.021525 | -0.029058 | -0.044779 | -0.060941 | -0.096484 | -0.13149 | 12 | 0.11311 | 0.072168 | 0.039573 | 0.023481 | 0.0077914 | 6.1144e-05 | -0.0077914 | -0.023481 | -0.039573 | -0.072168 | -0.11311 | 12 | 0.09243 | 0.053026 | 0.018772 | 0.0018013 | -0.013983 | 0.021629 | 0.013983 | -0.0018013 | -0.018772 | -0.053026 | -0.09243 | 12 | 0.076964 | 0.03305 | -0.0050368 | -0.021703 | -0.037739 | 0.045228 | 0.037739 | 0.021703 | 0.0050368 | -0.03305 | -0.076964 | 12 | 0.05781 | 0.017354 | -0.02788 | -0.045922 | -0.061585 | 0.069109 | 0.061585 | 0.045922 | 0.02788 | -0.017354 | -0.05781 | 12 | 0.041012 | -0.0090473 | -0.048343 | -0.066883 | -0.082083 | 0.089856 | 0.082083 | 0.066883 | 0.048343 | 0.0090473 | -0.041012 | 12 | 0.023934 | -0.027155 | -0.069467 | -0.088146 | -0.10312 | 0.11286 | 0.10312 | 0.088146 | 0.069467 | 0.027155 | -0.023934
| 14 | 0.18101 | 0.15195 | 0.12054 | 0.12324 | 0.11254 | -0.10244 | -0.11254 | -0.12324 | -0.12054 | -0.15195 | -0.18101 | 14 | 0.16746 | 0.13976 | 0.10397 | 0.10483 | 0.093774 | -0.088801 | -0.093774 | -0.10483 | -0.10397 | -0.13976 | -0.16746 | 14 | 0.14887 | 0.11728 | 0.090418 | 0.088866 | 0.075304 | -0.067273 | -0.075304 | -0.088866 | -0.090418 | -0.11728 | -0.14887 | 14 | 0.14576 | 0.10601 | 0.062746 | 0.05891 | 0.048576 | -0.043163 | -0.048576 | -0.05891 | -0.062746 | -0.10601 | -0.14576 | 14 | 0.12105 | 0.09088 | 0.050217 | 0.043268 | 0.030821 | -0.02201 | -0.030821 | -0.043268 | -0.050217 | -0.09088 | -0.12105 | 14 | 0.10187 | 0.073892 | 0.023791 | 0.019938 | 0.0053045 | 0.00033919 | -0.0053045 | -0.019938 | -0.023791 | -0.073892 | -0.10187 | 14 | 0.079241 | 0.051779 | 0.0060507 | -0.0041875 | -0.01321 | 0.020421 | 0.01321 | 0.0041875 | -0.0060507 | -0.051779 | -0.079241 | 14 | 0.066905 | 0.034051 | -0.0066281 | -0.017178 | -0.035401 | 0.042395 | 0.035401 | 0.017178 | 0.0066281 | -0.034051 | -0.066905 | 14 | 0.05239 | 0.018851 | -0.034627 | -0.051366 | -0.061399 | 0.068307 | 0.061399 | 0.051366 | 0.034627 | -0.018851 | -0.05239 | 14 | 0.04048 | -0.0077345 | -0.056059 | -0.069225 | -0.081449 | 0.08971 | 0.081449 | 0.069225 | 0.056059 | 0.0077345 | -0.04048 | 14 | 0.016346 | -0.020249 | -0.072195 | -0.086405 | -0.096231 | 0.10296 | 0.096231 | 0.086405 | 0.072195 | 0.020249 | -0.016346
Cl | α \ β ( °) | -15 | -10 | -5 | -3 | -1 | 0 | 1 | 3 | 5 | 10 | 15 | α \ β ( °) | -15 | -10 | -5 | -3 | -1 | 0 | 1 | 3 | 5 | 10 | 15 | α \ β ( °) | -15 | -10 | -5 | -3 | -1 | 0 | 1 | 3 | 5 | 10 | 15 | α \ β ( °) | -15 | -10 | -5 | -3 | -1 | 0 | 1 | 3 | 5 | 10 | 15 | α \ β ( °) | -15 | -10 | -5 | -3 | -1 | 0 | 1 | 3 | 5 | 10 | 15 | α \ β ( °) | -15 | -10 | -5 | -3 | -1 | 0 | 1 | 3 | 5 | 10 | 15 | α \ β ( °) | -15 | -10 | -5 | -3 | -1 | 0 | 1 | 3 | 5 | 10 | 15 | α \ β ( °) | -15 | -10 | -5 | -3 | -1 | 0 | 1 | 3 | 5 | 10 | 15 | α \ β ( °) | -15 | -10 | -5 | -3 | -1 | 0 | 1 | 3 | 5 | 10 | 15 | α \ β ( °) | -15 | -10 | -5 | -3 | -1 | 0 | 1 | 3 | 5 | 10 | 15 | α \ β ( °) | -15 | -10 | -5 | -3 | -1 | 0 | 1 | 3 | 5 | 10 | 15
| -4 | 0.04453 | 0.03434 | 0.024404 | 0.020689 | 0.016851 | -0.014914 | -0.016851 | -0.020689 | -0.024404 | -0.03434 | -0.04453 | -4 | 0.041815 | 0.031592 | 0.021515 | 0.017737 | 0.01389 | -0.011967 | -0.01389 | -0.017737 | -0.021515 | -0.031592 | -0.041815 | -4 | 0.039154 | 0.028715 | 0.018448 | 0.014659 | 0.010748 | -0.0088247 | -0.010748 | -0.014659 | -0.018448 | -0.028715 | -0.039154 | -4 | 0.036113 | 0.025573 | 0.015278 | 0.011498 | 0.0076491 | -0.0056371 | -0.0076491 | -0.011498 | -0.015278 | -0.025573 | -0.036113 | -4 | 0.032469 | 0.022291 | 0.012182 | 0.0083926 | 0.0045484 | -0.0026315 | -0.0045484 | -0.0083926 | -0.012182 | -0.022291 | -0.032469 | -4 | 0.028848 | 0.019089 | 0.0094507 | 0.0056424 | 0.0018747 | 7.4968e-07 | -0.0018747 | -0.0056424 | -0.0094507 | -0.019089 | -0.028848 | -4 | 0.026267 | 0.016467 | 0.0068368 | 0.0030736 | -0.00073833 | 0.0026554 | 0.00073833 | -0.0030736 | -0.0068368 | -0.016467 | -0.026267 | -4 | 0.023462 | 0.013467 | 0.0038008 | 9.431e-05 | -0.0037245 | 0.0057372 | 0.0037245 | -9.431e-05 | -0.0038008 | -0.013467 | -0.023462 | -4 | 0.020187 | 0.010318 | 0.00058843 | -0.0030352 | -0.0068684 | 0.0088551 | 0.0068684 | 0.0030352 | -0.00058843 | -0.010318 | -0.020187 | -4 | 0.01774 | 0.0076588 | -0.0023243 | -0.0061102 | -0.010034 | 0.011931 | 0.010034 | 0.0061102 | 0.0023243 | -0.0076588 | -0.01774 | -4 | 0.015159 | 0.0050271 | -0.0050435 | -0.0089712 | -0.01298 | 0.015014 | 0.01298 | 0.0089712 | 0.0050435 | -0.0050271 | -0.015159
| -2 | 0.044541 | 0.034127 | 0.024925 | 0.021614 | 0.018378 | -0.016215 | -0.018378 | -0.021614 | -0.024925 | -0.034127 | -0.044541 | -2 | 0.041581 | 0.031132 | 0.021798 | 0.018419 | 0.015077 | -0.012897 | -0.015077 | -0.018419 | -0.021798 | -0.031132 | -0.041581 | -2 | 0.038616 | 0.027936 | 0.018447 | 0.014936 | 0.011746 | -0.0096675 | -0.011746 | -0.014936 | -0.018447 | -0.027936 | -0.038616 | -2 | 0.035304 | 0.024562 | 0.015029 | 0.011488 | 0.008226 | -0.0060596 | -0.008226 | -0.011488 | -0.015029 | -0.024562 | -0.035304 | -2 | 0.031465 | 0.020977 | 0.011636 | 0.0082086 | 0.0049286 | -0.0029176 | -0.0049286 | -0.0082086 | -0.011636 | -0.020977 | -0.031465 | -2 | 0.027838 | 0.017743 | 0.0086079 | 0.005196 | 0.0020393 | 1.4809e-05 | -0.0020393 | -0.005196 | -0.0086079 | -0.017743 | -0.027838 | -2 | 0.024745 | 0.014914 | 0.0058557 | 0.0023965 | -0.00080422 | 0.0028637 | 0.00080422 | -0.0023965 | -0.0058557 | -0.014914 | -0.024745 | -2 | 0.021415 | 0.011661 | 0.0025824 | -0.00090832 | -0.0041184 | 0.0062359 | 0.0041184 | 0.00090832 | -0.0025824 | -0.011661 | -0.021415 | -2 | 0.017983 | 0.0082183 | -0.00087063 | -0.0042999 | -0.0075788 | 0.0096021 | 0.0075788 | 0.0042999 | 0.00087063 | -0.0082183 | -0.017983 | -2 | 0.015191 | 0.0052517 | -0.0040288 | -0.0075619 | -0.010909 | 0.012856 | 0.010909 | 0.0075619 | 0.0040288 | -0.0052517 | -0.015191 | -2 | 0.012499 | 0.0023538 | -0.0071833 | -0.01068 | -0.014081 | 0.016082 | 0.014081 | 0.01068 | 0.0071833 | -0.0023538 | -0.012499
| -1 | 0.044297 | 0.034315 | 0.025311 | 0.022104 | 0.019085 | -0.016897 | -0.019085 | -0.022104 | -0.025311 | -0.034315 | -0.044297 | -1 | 0.041223 | 0.031256 | 0.022076 | 0.018784 | 0.015667 | -0.013531 | -0.015667 | -0.018784 | -0.022076 | -0.031256 | -0.041223 | -1 | 0.038153 | 0.028012 | 0.018547 | 0.015209 | 0.012164 | -0.010004 | -0.012164 | -0.015209 | -0.018547 | -0.028012 | -0.038153 | -1 | 0.034638 | 0.024466 | 0.014986 | 0.011614 | 0.0085602 | -0.0064586 | -0.0085602 | -0.011614 | -0.014986 | -0.024466 | -0.034638 | -1 | 0.030709 | 0.020761 | 0.011457 | 0.008096 | 0.0051324 | -0.0030125 | -0.0051324 | -0.008096 | -0.011457 | -0.020761 | -0.030709 | -1 | 0.026941 | 0.01745 | 0.008303 | 0.0050741 | 0.0020928 | -1.5319e-05 | -0.0020928 | -0.0050741 | -0.008303 | -0.01745 | -0.026941 | -1 | 0.023873 | 0.014456 | 0.0054214 | 0.0021264 | -0.00088904 | 0.002964 | 0.00088904 | -0.0021264 | -0.0054214 | -0.014456 | -0.023873 | -1 | 0.020327 | 0.010988 | 0.0020199 | -0.0013532 | -0.0043417 | 0.0064411 | 0.0043417 | 0.0013532 | -0.0020199 | -0.010988 | -0.020327 | -1 | 0.016798 | 0.0074233 | -0.0016288 | -0.0048576 | -0.0078865 | 0.0099539 | 0.0078865 | 0.0048576 | 0.0016288 | -0.0074233 | -0.016798 | -1 | 0.013886 | 0.0043497 | -0.0048246 | -0.0082252 | -0.011394 | 0.01349 | 0.011394 | 0.0082252 | 0.0048246 | -0.0043497 | -0.013886 | -1 | 0.011154 | 0.0013802 | -0.0080235 | -0.01146 | -0.014707 | 0.01686 | 0.014707 | 0.01146 | 0.0080235 | -0.0013802 | -0.011154
| 0 | 0.043953 | 0.034193 | 0.025577 | 0.022852 | 0.019777 | -0.01748 | -0.019777 | -0.022852 | -0.025577 | -0.034193 | -0.043953 | 0 | 0.040745 | 0.030985 | 0.022192 | 0.019407 | 0.016276 | -0.013888 | -0.016276 | -0.019407 | -0.022192 | -0.030985 | -0.040745 | 0 | 0.037657 | 0.027652 | 0.018542 | 0.015774 | 0.012636 | -0.010345 | -0.012636 | -0.015774 | -0.018542 | -0.027652 | -0.037657 | 0 | 0.033891 | 0.023942 | 0.014799 | 0.012014 | 0.0089023 | -0.0066712 | -0.0089023 | -0.012014 | -0.014799 | -0.023942 | -0.033891 | 0 | 0.029859 | 0.020118 | 0.01119 | 0.0083322 | 0.005287 | -0.0031143 | -0.005287 | -0.0083322 | -0.01119 | -0.020118 | -0.029859 | 0 | 0.025989 | 0.01669 | 0.0078224 | 0.0051648 | 0.0021198 | 1.156e-06 | -0.0021198 | -0.0051648 | -0.0078224 | -0.01669 | -0.025989 | 0 | 0.022871 | 0.013543 | 0.0048501 | 0.0021115 | -0.00097593 | 0.0030986 | 0.00097593 | -0.0021115 | -0.0048501 | -0.013543 | -0.022871 | 0 | 0.01911 | 0.0099521 | 0.0013093 | -0.0014597 | -0.0045671 | 0.0067321 | 0.0045671 | 0.0014597 | -0.0013093 | -0.0099521 | -0.01911 | 0 | 0.015392 | 0.0063946 | -0.0025138 | -0.0051324 | -0.0082302 | 0.010419 | 0.0082302 | 0.0051324 | 0.0025138 | -0.0063946 | -0.015392 | 0 | 0.012443 | 0.0031305 | -0.0058033 | -0.0086474 | -0.011876 | 0.014085 | 0.011876 | 0.0086474 | 0.0058033 | -0.0031305 | -0.012443 | 0 | 0.0096223 | 0.0001109 | -0.0090368 | -0.012032 | -0.015271 | 0.017457 | 0.015271 | 0.012032 | 0.0090368 | -0.0001109 | -0.0096223
| 1 | 0.043393 | 0.034086 | 0.025993 | 0.023295 | 0.020362 | -0.018156 | -0.020362 | -0.023295 | -0.025993 | -0.034086 | -0.043393 | 1 | 0.040121 | 0.030663 | 0.022394 | 0.019652 | 0.016674 | -0.014576 | -0.016674 | -0.019652 | -0.022394 | -0.030663 | -0.040121 | 1 | 0.03692 | 0.027232 | 0.018622 | 0.015919 | 0.012907 | -0.010787 | -0.012907 | -0.015919 | -0.018622 | -0.027232 | -0.03692 | 1 | 0.033021 | 0.023347 | 0.014903 | 0.012065 | 0.0091009 | -0.0069947 | -0.0091009 | -0.012065 | -0.014903 | -0.023347 | -0.033021 | 1 | 0.028859 | 0.019449 | 0.010999 | 0.0082653 | 0.0053257 | -0.0032788 | -0.0053257 | -0.0082653 | -0.010999 | -0.019449 | -0.028859 | 1 | 0.024919 | 0.015879 | 0.0076603 | 0.0049684 | 0.0020407 | -3.3808e-05 | -0.0020407 | -0.0049684 | -0.0076603 | -0.015879 | -0.024919 | 1 | 0.021728 | 0.012635 | 0.0046014 | 0.0018208 | -0.0011143 | 0.0032485 | 0.0011143 | -0.0018208 | -0.0046014 | -0.012635 | -0.021728 | 1 | 0.017807 | 0.0088275 | 0.0008469 | -0.0018787 | -0.0048566 | 0.0069615 | 0.0048566 | 0.0018787 | -0.0008469 | -0.0088275 | -0.017807 | 1 | 0.014046 | 0.0051094 | -0.0030479 | -0.0057774 | -0.0087237 | 0.010814 | 0.0087237 | 0.0057774 | 0.0030479 | -0.0051094 | -0.014046 | 1 | 0.010911 | 0.0019326 | -0.0064782 | -0.0094313 | -0.012419 | 0.014603 | 0.012419 | 0.0094313 | 0.0064782 | -0.0019326 | -0.010911 | 1 | 0.0079891 | -0.0012752 | -0.0099121 | -0.01281 | -0.015998 | 0.018165 | 0.015998 | 0.01281 | 0.0099121 | 0.0012752 | -0.0079891
| 2 | 0.042856 | 0.034013 | 0.026408 | 0.0237 | 0.020775 | -0.018683 | -0.020775 | -0.0237 | -0.026408 | -0.034013 | -0.042856 | 2 | 0.039636 | 0.030351 | 0.022826 | 0.019955 | 0.017002 | -0.014996 | -0.017002 | -0.019955 | -0.022826 | -0.030351 | -0.039636 | 2 | 0.036215 | 0.02696 | 0.018929 | 0.016176 | 0.013141 | -0.011288 | -0.013141 | -0.016176 | -0.018929 | -0.02696 | -0.036215 | 2 | 0.032275 | 0.022954 | 0.014901 | 0.012098 | 0.0091491 | -0.0070935 | -0.0091491 | -0.012098 | -0.014901 | -0.022954 | -0.032275 | 2 | 0.028095 | 0.018832 | 0.011039 | 0.0082367 | 0.0053163 | -0.003314 | -0.0053163 | -0.0082367 | -0.011039 | -0.018832 | -0.028095 | 2 | 0.02387 | 0.015146 | 0.007418 | 0.0048386 | 0.0018707 | 3.7618e-05 | -0.0018707 | -0.0048386 | -0.007418 | -0.015146 | -0.02387 | 2 | 0.020632 | 0.011789 | 0.0042821 | 0.0014973 | -0.0014549 | 0.0033669 | 0.0014549 | -0.0014973 | -0.0042821 | -0.011789 | -0.020632 | 2 | 0.016574 | 0.0080096 | 0.00040941 | -0.0023654 | -0.0053096 | 0.0072875 | 0.0053096 | 0.0023654 | -0.00040941 | -0.0080096 | -0.016574 | 2 | 0.012724 | 0.004116 | -0.003464 | -0.006272 | -0.0093144 | 0.011288 | 0.0093144 | 0.006272 | 0.003464 | -0.004116 | -0.012724 | 2 | 0.0096074 | 0.00079294 | -0.0070657 | -0.010077 | -0.013108 | 0.015158 | 0.013108 | 0.010077 | 0.0070657 | -0.00079294 | -0.0096074 | 2 | 0.0066663 | -0.0023491 | -0.01066 | -0.013534 | -0.016789 | 0.018797 | 0.016789 | 0.013534 | 0.01066 | 0.0023491 | -0.0066663
| 4 | 0.042062 | 0.033769 | 0.026576 | 0.024006 | 0.021372 | -0.020019 | -0.021372 | -0.024006 | -0.026576 | -0.033769 | -0.042062 | 4 | 0.038595 | 0.029981 | 0.022744 | 0.019942 | 0.017429 | -0.016088 | -0.017429 | -0.019942 | -0.022744 | -0.029981 | -0.038595 | 4 | 0.034888 | 0.026187 | 0.018741 | 0.015836 | 0.013272 | -0.012006 | -0.013272 | -0.015836 | -0.018741 | -0.026187 | -0.034888 | 4 | 0.030683 | 0.022112 | 0.014479 | 0.011622 | 0.009072 | -0.0077282 | -0.009072 | -0.011622 | -0.014479 | -0.022112 | -0.030683 | 4 | 0.026254 | 0.017749 | 0.010406 | 0.007534 | 0.0049779 | -0.0036035 | -0.0049779 | -0.007534 | -0.010406 | -0.017749 | -0.026254 | 4 | 0.022086 | 0.013919 | 0.0066698 | 0.0038146 | 0.0013674 | -5.2161e-05 | -0.0013674 | -0.0038146 | -0.0066698 | -0.013919 | -0.022086 | 4 | 0.01839 | 0.010303 | 0.0029553 | 0.00022514 | -0.0022488 | 0.003644 | 0.0022488 | -0.00022514 | -0.0029553 | -0.010303 | -0.01839 | 4 | 0.014209 | 0.006195 | -0.0011724 | -0.0038102 | -0.0063511 | 0.0077747 | 0.0063511 | 0.0038102 | 0.0011724 | -0.006195 | -0.014209 | 4 | 0.0099991 | 0.0021868 | -0.0053404 | -0.0081437 | -0.010576 | 0.011931 | 0.010576 | 0.0081437 | 0.0053404 | -0.0021868 | -0.0099991 | 4 | 0.0065433 | -0.0014028 | -0.00906 | -0.012104 | -0.014624 | 0.016087 | 0.014624 | 0.012104 | 0.00906 | 0.0014028 | -0.0065433 | 4 | 0.0034405 | -0.0047783 | -0.012763 | -0.015733 | -0.018545 | 0.019995 | 0.018545 | 0.015733 | 0.012763 | 0.0047783 | -0.0034405
| 6 | 0.04165 | 0.033247 | 0.027282 | 0.024986 | 0.022324 | -0.021271 | -0.022324 | -0.024986 | -0.027282 | -0.033247 | -0.04165 | 6 | 0.037893 | 0.02935 | 0.023168 | 0.020909 | 0.018229 | -0.017087 | -0.018229 | -0.020909 | -0.023168 | -0.02935 | -0.037893 | 6 | 0.033922 | 0.025188 | 0.018842 | 0.016543 | 0.01387 | -0.012803 | -0.01387 | -0.016543 | -0.018842 | -0.025188 | -0.033922 | 6 | 0.029568 | 0.020903 | 0.014348 | 0.011876 | 0.0092667 | -0.0082112 | -0.0092667 | -0.011876 | -0.014348 | -0.020903 | -0.029568 | 6 | 0.024629 | 0.016391 | 0.0098505 | 0.0076116 | 0.0049692 | -0.0038868 | -0.0049692 | -0.0076116 | -0.0098505 | -0.016391 | -0.024629 | 6 | 0.020305 | 0.012356 | 0.0058874 | 0.0037066 | 0.0011079 | -4.6341e-05 | -0.0011079 | -0.0037066 | -0.0058874 | -0.012356 | -0.020305 | 6 | 0.01636 | 0.0086331 | 0.0021612 | -0.00010083 | -0.0027745 | 0.0038371 | 0.0027745 | 0.00010083 | -0.0021612 | -0.0086331 | -0.01636 | 6 | 0.011927 | 0.0042735 | -0.0021622 | -0.0044667 | -0.0071093 | 0.0082234 | 0.0071093 | 0.0044667 | 0.0021622 | -0.0042735 | -0.011927 | 6 | 0.0075943 | -4.1832e-05 | -0.0065945 | -0.0090107 | -0.011654 | 0.012711 | 0.011654 | 0.0090107 | 0.0065945 | 4.1832e-05 | -0.0075943 | 6 | 0.0038249 | -0.0037093 | -0.010581 | -0.013109 | -0.015919 | 0.01705 | 0.015919 | 0.013109 | 0.010581 | 0.0037093 | -0.0038249 | 6 | 0.00035443 | -0.0072998 | -0.014564 | -0.017147 | -0.020017 | 0.021146 | 0.020017 | 0.017147 | 0.014564 | 0.0072998 | -0.00035443
| 8 | 0.040176 | 0.033231 | 0.02816 | 0.025819 | 0.023401 | -0.022295 | -0.023401 | -0.025819 | -0.02816 | -0.033231 | -0.040176 | 8 | 0.03626 | 0.029027 | 0.023801 | 0.021429 | 0.019102 | -0.017998 | -0.019102 | -0.021429 | -0.023801 | -0.029027 | -0.03626 | 8 | 0.032154 | 0.024857 | 0.019324 | 0.016876 | 0.014542 | -0.013551 | -0.014542 | -0.016876 | -0.019324 | -0.024857 | -0.032154 | 8 | 0.027578 | 0.020165 | 0.014495 | 0.012243 | 0.0096793 | -0.0086361 | -0.0096793 | -0.012243 | -0.014495 | -0.020165 | -0.027578 | 8 | 0.022703 | 0.015496 | 0.009843 | 0.0074924 | 0.005104 | -0.0040965 | -0.005104 | -0.0074924 | -0.009843 | -0.015496 | -0.022703 | 8 | 0.018044 | 0.011243 | 0.005749 | 0.0033161 | 0.0010555 | 0.00016641 | -0.0010555 | -0.0033161 | -0.005749 | -0.011243 | -0.018044 | 8 | 0.01399 | 0.0070392 | 0.0017631 | -0.00064644 | -0.0030372 | 0.0040979 | 0.0030372 | 0.00064644 | -0.0017631 | -0.0070392 | -0.01399 | 8 | 0.0093766 | 0.0026365 | -0.002914 | -0.0052974 | -0.0077889 | 0.0088174 | 0.0077889 | 0.0052974 | 0.002914 | -0.0026365 | -0.0093766 | 8 | 0.0048859 | -0.0020616 | -0.0076211 | -0.010077 | -0.012506 | 0.013581 | 0.012506 | 0.010077 | 0.0076211 | 0.0020616 | -0.0048859 | 8 | 0.0011096 | -0.0059529 | -0.011907 | -0.014487 | -0.017034 | 0.018138 | 0.017034 | 0.014487 | 0.011907 | 0.0059529 | -0.0011096 | 8 | -0.0026927 | -0.009598 | -0.015853 | -0.018533 | -0.021248 | 0.02244 | 0.021248 | 0.018533 | 0.015853 | 0.009598 | 0.0026927
| 10 | 0.02935 | 0.0333 | 0.028946 | 0.026637 | 0.024286 | -0.023364 | -0.024286 | -0.026637 | -0.028946 | -0.0333 | -0.02935 | 10 | 0.025077 | 0.029096 | 0.024404 | 0.022091 | 0.020007 | -0.019018 | -0.020007 | -0.022091 | -0.024404 | -0.029096 | -0.025077 | 10 | 0.021734 | 0.024427 | 0.019803 | 0.017475 | 0.015186 | -0.014324 | -0.015186 | -0.017475 | -0.019803 | -0.024427 | -0.021734 | 10 | 0.018266 | 0.019814 | 0.014717 | 0.012407 | 0.010199 | -0.0092616 | -0.010199 | -0.012407 | -0.014717 | -0.019814 | -0.018266 | 10 | 0.01299 | 0.014765 | 0.009808 | 0.007572 | 0.0052498 | -0.0043072 | -0.0052498 | -0.007572 | -0.009808 | -0.014765 | -0.01299 | 10 | 0.0094844 | 0.010324 | 0.0056073 | 0.0032185 | 0.00095943 | 4.3079e-05 | -0.00095943 | -0.0032185 | -0.0056073 | -0.010324 | -0.0094844 | 10 | 0.004856 | 0.005822 | 0.0012557 | -0.0011064 | -0.0034584 | 0.0043221 | 0.0034584 | 0.0011064 | -0.0012557 | -0.005822 | -0.004856 | 10 | 0.00082749 | 0.0011182 | -0.0036428 | -0.0059446 | -0.0083269 | 0.0093021 | 0.0083269 | 0.0059446 | 0.0036428 | -0.0011182 | -0.00082749 | 10 | -0.0038903 | -0.0036443 | -0.0087113 | -0.010929 | -0.013448 | 0.014332 | 0.013448 | 0.010929 | 0.0087113 | 0.0036443 | 0.0038903 | 10 | -0.007345 | -0.007725 | -0.013007 | -0.015586 | -0.018004 | 0.018959 | 0.018004 | 0.015586 | 0.013007 | 0.007725 | 0.007345 | 10 | -0.010607 | -0.011473 | -0.017205 | -0.019891 | -0.022362 | 0.023376 | 0.022362 | 0.019891 | 0.017205 | 0.011473 | 0.010607
| 12 | 0.024131 | 0.025159 | 0.029072 | 0.027597 | 0.025524 | -0.024179 | -0.025524 | -0.027597 | -0.029072 | -0.025159 | -0.024131 | 12 | 0.020585 | 0.021453 | 0.024824 | 0.023333 | 0.020941 | -0.01968 | -0.020941 | -0.023333 | -0.024824 | -0.021453 | -0.020585 | 12 | 0.017568 | 0.017525 | 0.020037 | 0.018201 | 0.016227 | -0.014897 | -0.016227 | -0.018201 | -0.020037 | -0.017525 | -0.017568 | 12 | 0.013204 | 0.012547 | 0.014901 | 0.013224 | 0.010913 | -0.00968 | -0.010913 | -0.013224 | -0.014901 | -0.012547 | -0.013204 | 12 | 0.0086679 | 0.0078246 | 0.0099481 | 0.008051 | 0.005809 | -0.0047487 | -0.005809 | -0.008051 | -0.0099481 | -0.0078246 | -0.0086679 | 12 | 0.004045 | 0.0030777 | 0.0053361 | 0.0036085 | 0.001326 | -0.00012273 | -0.001326 | -0.0036085 | -0.0053361 | -0.0030777 | -0.004045 | 12 | -0.00066724 | -0.00076375 | 0.00084723 | -0.0012309 | -0.0032547 | 0.004451 | 0.0032547 | 0.0012309 | -0.00084723 | 0.00076375 | 0.00066724 | 12 | -0.0048665 | -0.0056097 | -0.004691 | -0.0062377 | -0.0085852 | 0.0096803 | 0.0085852 | 0.0062377 | 0.004691 | 0.0056097 | 0.0048665 | 12 | -0.0092915 | -0.010407 | -0.0094929 | -0.011702 | -0.01377 | 0.014974 | 0.01377 | 0.011702 | 0.0094929 | 0.010407 | 0.0092915 | 12 | -0.012639 | -0.01481 | -0.014047 | -0.0164 | -0.01841 | 0.019629 | 0.01841 | 0.0164 | 0.014047 | 0.01481 | 0.012639 | 12 | -0.016709 | -0.019235 | -0.018317 | -0.020759 | -0.02275 | 0.024056 | 0.02275 | 0.020759 | 0.018317 | 0.019235 | 0.016709
| 14 | 0.018758 | 0.020959 | 0.033051 | 0.037551 | 0.035434 | -0.032794 | -0.035434 | -0.037551 | -0.033051 | -0.020959 | -0.018758 | 14 | 0.013616 | 0.0051975 | 0.018998 | 0.021755 | 0.020581 | -0.018916 | -0.020581 | -0.021755 | -0.018998 | -0.0051975 | -0.013616 | 14 | 0.0048725 | 0.0046754 | 0.0011488 | 0.017379 | 0.015176 | -0.014294 | -0.015176 | -0.017379 | -0.0011488 | -0.0046754 | -0.0048725 | 14 | 0.0084934 | -0.0017642 | 0.010345 | 0.011788 | 0.0085776 | -0.0069696 | -0.0085776 | -0.011788 | -0.010345 | 0.0017642 | -0.0084934 | 14 | 0.00050286 | -0.0051244 | -0.0044073 | -0.0043727 | 0.0021241 | -0.0043725 | -0.0021241 | 0.0043727 | 0.0044073 | 0.0051244 | -0.00050286 | 14 | -0.00069567 | -0.00052926 | 0.0084074 | 0.0013069 | 0.0071076 | -0.00079545 | -0.0071076 | -0.0013069 | -0.0084074 | 0.00052926 | 0.00069567 | 14 | -0.010812 | -0.0090812 | 0.00013773 | -0.0033331 | -0.0042967 | 0.0050379 | 0.0042967 | 0.0033331 | -0.00013773 | 0.0090812 | 0.010812 | 14 | -0.016933 | -0.019492 | -0.02188 | -0.021816 | -0.012811 | 0.012391 | 0.012811 | 0.021816 | 0.02188 | 0.019492 | 0.016933 | 14 | -0.021149 | -0.023416 | -0.014618 | -0.014381 | -0.013801 | 0.014931 | 0.013801 | 0.014381 | 0.014618 | 0.023416 | 0.021149 | 14 | -0.011438 | -0.015785 | -0.011934 | -0.014257 | -0.016043 | 0.017727 | 0.016043 | 0.014257 | 0.011934 | 0.015785 | 0.011438 | 14 | -0.022442 | -0.021979 | -0.02202 | -0.020691 | -0.019232 | 0.019247 | 0.019232 | 0.020691 | 0.02202 | 0.021979 | 0.022442
Cm | α \ β ( °) | -15 | -10 | -5 | -3 | -1 | 0 | 1 | 3 | 5 | 10 | 15 | α \ β ( °) | -15 | -10 | -5 | -3 | -1 | 0 | 1 | 3 | 5 | 10 | 15 | α \ β ( °) | -15 | -10 | -5 | -3 | -1 | 0 | 1 | 3 | 5 | 10 | 15 | α \ β ( °) | -15 | -10 | -5 | -3 | -1 | 0 | 1 | 3 | 5 | 10 | 15 | α \ β ( °) | -15 | -10 | -5 | -3 | -1 | 0 | 1 | 3 | 5 | 10 | 15 | α \ β ( °) | -15 | -10 | -5 | -3 | -1 | 0 | 1 | 3 | 5 | 10 | 15 | α \ β ( °) | -15 | -10 | -5 | -3 | -1 | 0 | 1 | 3 | 5 | 10 | 15 | α \ β ( °) | -15 | -10 | -5 | -3 | -1 | 0 | 1 | 3 | 5 | 10 | 15 | α \ β ( °) | -15 | -10 | -5 | -3 | -1 | 0 | 1 | 3 | 5 | 10 | 15 | α \ β ( °) | -15 | -10 | -5 | -3 | -1 | 0 | 1 | 3 | 5 | 10 | 15 | α \ β ( °) | -15 | -10 | -5 | -3 | -1 | 0 | 1 | 3 | 5 | 10 | 15
| -4 | 0.046173 | 0.043995 | 0.027424 | 0.028956 | 0.035665 | 0.039977 | 0.035665 | 0.028956 | 0.027424 | 0.043995 | 0.046173 | -4 | 0.044917 | 0.044903 | 0.032159 | 0.03351 | 0.035524 | 0.036974 | 0.035524 | 0.03351 | 0.032159 | 0.044903 | 0.044917 | -4 | 0.060148 | 0.054477 | 0.039469 | 0.037059 | 0.034373 | 0.035111 | 0.034373 | 0.037059 | 0.039469 | 0.054477 | 0.060148 | -4 | 0.052456 | 0.050008 | 0.041175 | 0.038699 | 0.03454 | 0.034452 | 0.03454 | 0.038699 | 0.041175 | 0.050008 | 0.052456 | -4 | 0.038061 | 0.040061 | 0.035633 | 0.033462 | 0.031713 | 0.032718 | 0.031713 | 0.033462 | 0.035633 | 0.040061 | 0.038061 | -4 | 0.020952 | 0.028384 | 0.026974 | 0.026301 | 0.02703 | 0.028399 | 0.02703 | 0.026301 | 0.026974 | 0.028384 | 0.020952 | -4 | 0.013696 | 0.026619 | 0.027946 | 0.027724 | 0.030396 | 0.03275 | 0.030396 | 0.027724 | 0.027946 | 0.026619 | 0.013696 | -4 | 0.0025043 | 0.018907 | 0.02563 | 0.027 | 0.031146 | 0.034508 | 0.031146 | 0.027 | 0.02563 | 0.018907 | 0.0025043 | -4 | -0.0026753 | 0.016447 | 0.024954 | 0.026842 | 0.030878 | 0.034897 | 0.030878 | 0.026842 | 0.024954 | 0.016447 | -0.0026753 | -4 | 0.0094776 | 0.031404 | 0.037077 | 0.035923 | 0.036381 | 0.037908 | 0.036381 | 0.035923 | 0.037077 | 0.031404 | 0.0094776 | -4 | 0.017313 | 0.038354 | 0.0437 | 0.042786 | 0.042114 | 0.039743 | 0.042114 | 0.042786 | 0.0437 | 0.038354 | 0.017313
| -2 | 0.027714 | 0.020125 | 0.0079483 | 0.0095947 | 0.016764 | 0.021185 | 0.016764 | 0.0095947 | 0.0079483 | 0.020125 | 0.027714 | -2 | 0.026496 | 0.02197 | 0.011959 | 0.01265 | 0.016705 | 0.017285 | 0.016705 | 0.01265 | 0.011959 | 0.02197 | 0.026496 | -2 | 0.036643 | 0.030727 | 0.018013 | 0.01683 | 0.016107 | 0.014682 | 0.016107 | 0.01683 | 0.018013 | 0.030727 | 0.036643 | -2 | 0.034201 | 0.030116 | 0.020717 | 0.018701 | 0.015755 | 0.014657 | 0.015755 | 0.018701 | 0.020717 | 0.030116 | 0.034201 | -2 | 0.019446 | 0.02094 | 0.015788 | 0.014613 | 0.013687 | 0.013185 | 0.013687 | 0.014613 | 0.015788 | 0.02094 | 0.019446 | -2 | 0.0044722 | 0.011239 | 0.010521 | 0.0092344 | 0.010712 | 0.010881 | 0.010712 | 0.0092344 | 0.010521 | 0.011239 | 0.0044722 | -2 | -0.0051399 | 0.0064896 | 0.0091722 | 0.0093056 | 0.012398 | 0.0138 | 0.012398 | 0.0093056 | 0.0091722 | 0.0064896 | -0.0051399 | -2 | -0.014541 | -0.0010113 | 0.0070831 | 0.0080417 | 0.012663 | 0.014697 | 0.012663 | 0.0080417 | 0.0070831 | -0.0010113 | -0.014541 | -2 | -0.020573 | -0.0042583 | 0.0059866 | 0.0073021 | 0.012529 | 0.013261 | 0.012529 | 0.0073021 | 0.0059866 | -0.0042583 | -0.020573 | -2 | -0.008563 | 0.011111 | 0.018421 | 0.017068 | 0.017826 | 0.017645 | 0.017826 | 0.017068 | 0.018421 | 0.011111 | -0.008563 | -2 | -0.00055497 | 0.020057 | 0.026724 | 0.024965 | 0.023465 | 0.021565 | 0.023465 | 0.024965 | 0.026724 | 0.020057 | -0.00055497
| -1 | 0.019889 | 0.0081327 | -0.0031946 | -0.00053856 | 0.0059517 | 0.0092353 | 0.0059517 | -0.00053856 | -0.0031946 | 0.0081327 | 0.019889 | -1 | 0.016837 | 0.010144 | 8.0692e-05 | 0.0023784 | 0.0080564 | 0.0057481 | 0.0080564 | 0.0023784 | 8.0692e-05 | 0.010144 | 0.016837 | -1 | 0.02716 | 0.018415 | 0.0071384 | 0.0069221 | 0.0056215 | 0.0027438 | 0.0056215 | 0.0069221 | 0.0071384 | 0.018415 | 0.02716 | -1 | 0.024524 | 0.01928 | 0.0095591 | 0.008408 | 0.0056985 | 0.0030475 | 0.0056985 | 0.008408 | 0.0095591 | 0.01928 | 0.024524 | -1 | 0.010588 | 0.010733 | 0.0052734 | 0.0047216 | 0.0039672 | 0.0026026 | 0.0039672 | 0.0047216 | 0.0052734 | 0.010733 | 0.010588 | -1 | -0.0033656 | 0.0029234 | 0.00084663 | 0.0012474 | 0.0025067 | 0.0015343 | 0.0025067 | 0.0012474 | 0.00084663 | 0.0029234 | -0.0033656 | -1 | -0.014018 | -0.003455 | -0.00094595 | 0.00034018 | 0.0034826 | 0.0028274 | 0.0034826 | 0.00034018 | -0.00094595 | -0.003455 | -0.014018 | -1 | -0.023539 | -0.01108 | -0.0030776 | -0.001337 | 0.0030584 | 0.0032109 | 0.0030584 | -0.001337 | -0.0030776 | -0.01108 | -0.023539 | -1 | -0.030132 | -0.013891 | -0.0043417 | -0.0017731 | 0.0033421 | 0.0023992 | 0.0033421 | -0.0017731 | -0.0043417 | -0.013891 | -0.030132 | -1 | -0.017794 | 0.0016803 | 0.0089329 | 0.008469 | 0.0081747 | 0.0064092 | 0.0081747 | 0.008469 | 0.0089329 | 0.0016803 | -0.017794 | -1 | -0.0094246 | 0.011014 | 0.018248 | 0.016278 | 0.013221 | 0.0095362 | 0.013221 | 0.016278 | 0.018248 | 0.011014 | -0.0094246
| 0 | 0.0088001 | -0.002605 | -0.013788 | -0.010997 | -0.005256 | -0.0017171 | -0.005256 | -0.010997 | -0.013788 | -0.002605 | 0.0088001 | 0 | 0.0070508 | -0.00049854 | -0.010513 | -0.0085887 | -0.0039657 | -0.0035776 | -0.0039657 | -0.0085887 | -0.010513 | -0.00049854 | 0.0070508 | 0 | 0.018103 | 0.0090406 | -0.0036418 | -0.0042807 | -0.0047029 | -0.0067593 | -0.0047029 | -0.0042807 | -0.0036418 | 0.0090406 | 0.018103 | 0 | 0.014683 | 0.0097255 | -0.0002556 | -0.0019927 | -0.0046707 | -0.0071434 | -0.0046707 | -0.0019927 | -0.0002556 | 0.0097255 | 0.014683 | 0 | 0.001213 | 0.0018048 | -0.0042551 | -0.0042983 | -0.0055888 | -0.0068216 | -0.0055888 | -0.0042983 | -0.0042551 | 0.0018048 | 0.001213 | 0 | -0.01122 | -0.0050096 | -0.0063305 | -0.0067742 | -0.0059777 | -0.0074118 | -0.0059777 | -0.0067742 | -0.0063305 | -0.0050096 | -0.01122 | 0 | -0.02203 | -0.012487 | -0.0097369 | -0.0086547 | -0.0059106 | -0.0068284 | -0.0059106 | -0.0086547 | -0.0097369 | -0.012487 | -0.02203 | 0 | -0.032833 | -0.020231 | -0.012794 | -0.010252 | -0.006346 | -0.0070525 | -0.006346 | -0.010252 | -0.012794 | -0.020231 | -0.032833 | 0 | -0.038779 | -0.023018 | -0.01342 | -0.010836 | -0.0070369 | -0.008145 | -0.0070369 | -0.010836 | -0.01342 | -0.023018 | -0.038779 | 0 | -0.025808 | -0.0071332 | -0.00014955 | -0.00039476 | -0.0014892 | -0.0038505 | -0.0014892 | -0.00039476 | -0.00014955 | -0.0071332 | -0.025808 | 0 | -0.017063 | 0.0035392 | 0.0099244 | 0.0074806 | 0.0025595 | -0.0014879 | 0.0025595 | 0.0074806 | 0.0099244 | 0.0035392 | -0.017063
| 1 | -0.0022302 | -0.012642 | -0.024768 | -0.022473 | -0.017251 | -0.014117 | -0.017251 | -0.022473 | -0.024768 | -0.012642 | -0.0022302 | 1 | -0.0020924 | -0.010536 | -0.021535 | -0.020063 | -0.015535 | -0.01624 | -0.015535 | -0.020063 | -0.021535 | -0.010536 | -0.0020924 | 1 | 0.0082795 | -0.00019783 | -0.014248 | -0.015467 | -0.016675 | -0.018935 | -0.016675 | -0.015467 | -0.014248 | -0.00019783 | 0.0082795 | 1 | 0.0049639 | 0.00068529 | -0.011602 | -0.013216 | -0.015335 | -0.01798 | -0.015335 | -0.013216 | -0.011602 | 0.00068529 | 0.0049639 | 1 | -0.0080214 | -0.0069509 | -0.014232 | -0.01497 | -0.015731 | -0.017653 | -0.015731 | -0.01497 | -0.014232 | -0.0069509 | -0.0080214 | 1 | -0.019406 | -0.012497 | -0.016072 | -0.015721 | -0.015146 | -0.015747 | -0.015146 | -0.015721 | -0.016072 | -0.012497 | -0.019406 | 1 | -0.030241 | -0.021754 | -0.02001 | -0.018331 | -0.015995 | -0.017442 | -0.015995 | -0.018331 | -0.02001 | -0.021754 | -0.030241 | 1 | -0.041292 | -0.029684 | -0.02293 | -0.020045 | -0.01641 | -0.01771 | -0.01641 | -0.020045 | -0.02293 | -0.029684 | -0.041292 | 1 | -0.046912 | -0.032234 | -0.024308 | -0.020687 | -0.017735 | -0.018925 | -0.017735 | -0.020687 | -0.024308 | -0.032234 | -0.046912 | 1 | -0.033133 | -0.015623 | -0.01002 | -0.0096428 | -0.013017 | -0.015443 | -0.013017 | -0.0096428 | -0.01002 | -0.015623 | -0.033133 | 1 | -0.02383 | -0.0040046 | 0.0012963 | -0.0020927 | -0.0084046 | -0.01408 | -0.0084046 | -0.0020927 | 0.0012963 | -0.0040046 | -0.02383
| 2 | -0.012401 | -0.022277 | -0.034979 | -0.033722 | -0.028418 | -0.024869 | -0.028418 | -0.033722 | -0.034979 | -0.022277 | -0.012401 | 2 | -0.01195 | -0.02085 | -0.032786 | -0.031229 | -0.027379 | -0.026084 | -0.027379 | -0.031229 | -0.032786 | -0.02085 | -0.01195 | 2 | -0.003012 | -0.011373 | -0.025455 | -0.026552 | -0.026649 | -0.028379 | -0.026649 | -0.026552 | -0.025455 | -0.011373 | -0.003012 | 2 | -0.0056533 | -0.009219 | -0.02136 | -0.023446 | -0.025624 | -0.027669 | -0.025624 | -0.023446 | -0.02136 | -0.009219 | -0.0056533 | 2 | -0.017576 | -0.016372 | -0.024292 | -0.024524 | -0.025567 | -0.026826 | -0.025567 | -0.024524 | -0.024292 | -0.016372 | -0.017576 | 2 | -0.028238 | -0.021071 | -0.023022 | -0.02351 | -0.023374 | -0.023929 | -0.023374 | -0.02351 | -0.023022 | -0.021071 | -0.028238 | 2 | -0.038886 | -0.031133 | -0.029481 | -0.027695 | -0.025672 | -0.026529 | -0.025672 | -0.027695 | -0.029481 | -0.031133 | -0.038886 | 2 | -0.050386 | -0.038928 | -0.032633 | -0.029729 | -0.026972 | -0.026919 | -0.026972 | -0.029729 | -0.032633 | -0.038928 | -0.050386 | 2 | -0.0552 | -0.04113 | -0.03391 | -0.03056 | -0.028286 | -0.028601 | -0.028286 | -0.03056 | -0.03391 | -0.04113 | -0.0552 | 2 | -0.040036 | -0.023939 | -0.019923 | -0.019588 | -0.023692 | -0.025604 | -0.023692 | -0.019588 | -0.019923 | -0.023939 | -0.040036 | 2 | -0.028872 | -0.010931 | -0.0079856 | -0.011943 | -0.018998 | -0.024577 | -0.018998 | -0.011943 | -0.0079856 | -0.010931 | -0.028872
| 4 | -0.029395 | -0.043696 | -0.055307 | -0.056566 | -0.051574 | -0.046553 | -0.051574 | -0.056566 | -0.055307 | -0.043696 | -0.029395 | 4 | -0.029705 | -0.041611 | -0.053515 | -0.054367 | -0.051332 | -0.04788 | -0.051332 | -0.054367 | -0.053515 | -0.041611 | -0.029705 | 4 | -0.021675 | -0.032646 | -0.045902 | -0.049727 | -0.049861 | -0.04945 | -0.049861 | -0.049727 | -0.045902 | -0.032646 | -0.021675 | 4 | -0.024951 | -0.029469 | -0.041209 | -0.045365 | -0.047031 | -0.046967 | -0.047031 | -0.045365 | -0.041209 | -0.029469 | -0.024951 | 4 | -0.037085 | -0.036938 | -0.043386 | -0.045669 | -0.046569 | -0.045893 | -0.046569 | -0.045669 | -0.043386 | -0.036938 | -0.037085 | 4 | -0.045114 | -0.038968 | -0.040685 | -0.041433 | -0.041601 | -0.039825 | -0.041601 | -0.041433 | -0.040685 | -0.038968 | -0.045114 | 4 | -0.057724 | -0.051791 | -0.048626 | -0.049216 | -0.046643 | -0.046114 | -0.046643 | -0.049216 | -0.048626 | -0.051791 | -0.057724 | 4 | -0.068363 | -0.058132 | -0.05196 | -0.050803 | -0.048139 | -0.046284 | -0.048139 | -0.050803 | -0.05196 | -0.058132 | -0.068363 | 4 | -0.074379 | -0.060024 | -0.052597 | -0.051064 | -0.050872 | -0.049391 | -0.050872 | -0.051064 | -0.052597 | -0.060024 | -0.074379 | 4 | -0.062303 | -0.039153 | -0.040027 | -0.042176 | -0.045489 | -0.047392 | -0.045489 | -0.042176 | -0.040027 | -0.039153 | -0.062303 | 4 | -0.053873 | -0.024683 | -0.028388 | -0.035138 | -0.042021 | -0.046882 | -0.042021 | -0.035138 | -0.028388 | -0.024683 | -0.053873
| 6 | -0.048824 | -0.067776 | -0.078929 | -0.079763 | -0.073541 | -0.070422 | -0.073541 | -0.079763 | -0.078929 | -0.067776 | -0.048824 | 6 | -0.048835 | -0.06461 | -0.076871 | -0.077869 | -0.074806 | -0.071825 | -0.074806 | -0.077869 | -0.076871 | -0.06461 | -0.048835 | 6 | -0.041805 | -0.055375 | -0.068141 | -0.071561 | -0.072772 | -0.072797 | -0.072772 | -0.071561 | -0.068141 | -0.055375 | -0.041805 | 6 | -0.045441 | -0.0519 | -0.063612 | -0.068161 | -0.069224 | -0.069923 | -0.069224 | -0.068161 | -0.063612 | -0.0519 | -0.045441 | 6 | -0.056614 | -0.057407 | -0.064877 | -0.067864 | -0.06783 | -0.068514 | -0.06783 | -0.067864 | -0.064877 | -0.057407 | -0.056614 | 6 | -0.064543 | -0.057026 | -0.059877 | -0.060545 | -0.059752 | -0.059748 | -0.059752 | -0.060545 | -0.059877 | -0.057026 | -0.064543 | 6 | -0.077693 | -0.071901 | -0.070268 | -0.070641 | -0.068552 | -0.068259 | -0.068552 | -0.070641 | -0.070268 | -0.071901 | -0.077693 | 6 | -0.090028 | -0.078796 | -0.074978 | -0.07264 | -0.070462 | -0.069461 | -0.070462 | -0.07264 | -0.074978 | -0.078796 | -0.090028 | 6 | -0.096654 | -0.077844 | -0.07466 | -0.074165 | -0.073353 | -0.07297 | -0.073353 | -0.074165 | -0.07466 | -0.077844 | -0.096654 | 6 | -0.086763 | -0.060071 | -0.06321 | -0.066441 | -0.069651 | -0.071865 | -0.069651 | -0.066441 | -0.06321 | -0.060071 | -0.086763 | 6 | -0.07843 | -0.047625 | -0.051988 | -0.057729 | -0.064962 | -0.070008 | -0.064962 | -0.057729 | -0.051988 | -0.047625 | -0.07843
| 8 | -0.07117 | -0.08831 | -0.10216 | -0.1022 | -0.095304 | -0.092557 | -0.095304 | -0.1022 | -0.10216 | -0.08831 | -0.07117 | 8 | -0.068939 | -0.085014 | -0.10107 | -0.10203 | -0.0981 | -0.094644 | -0.0981 | -0.10203 | -0.10107 | -0.085014 | -0.068939 | 8 | -0.060688 | -0.071059 | -0.091098 | -0.094651 | -0.093695 | -0.092261 | -0.093695 | -0.094651 | -0.091098 | -0.071059 | -0.060688 | 8 | -0.063674 | -0.071095 | -0.086597 | -0.09046 | -0.089494 | -0.089016 | -0.089494 | -0.09046 | -0.086597 | -0.071095 | -0.063674 | 8 | -0.075643 | -0.078351 | -0.08559 | -0.088778 | -0.0869 | -0.083983 | -0.0869 | -0.088778 | -0.08559 | -0.078351 | -0.075643 | 8 | -0.082042 | -0.077094 | -0.079537 | -0.079565 | -0.074895 | -0.073773 | -0.074895 | -0.079565 | -0.079537 | -0.077094 | -0.082042 | 8 | -0.095926 | -0.092913 | -0.092514 | -0.090926 | -0.086575 | -0.086086 | -0.086575 | -0.090926 | -0.092514 | -0.092913 | -0.095926 | 8 | -0.10486 | -0.10202 | -0.096485 | -0.093925 | -0.08999 | -0.089291 | -0.08999 | -0.093925 | -0.096485 | -0.10202 | -0.10486 | 8 | -0.11251 | -0.1062 | -0.097633 | -0.096115 | -0.093499 | -0.0937 | -0.093499 | -0.096115 | -0.097633 | -0.1062 | -0.11251 | 8 | -0.10318 | -0.087926 | -0.086219 | -0.089819 | -0.091365 | -0.095071 | -0.091365 | -0.089819 | -0.086219 | -0.087926 | -0.10318 | 8 | -0.093484 | -0.073578 | -0.074355 | -0.080494 | -0.087585 | -0.092476 | -0.087585 | -0.080494 | -0.074355 | -0.073578 | -0.093484
| 10 | -0.21887 | -0.11319 | -0.12236 | -0.11831 | -0.11564 | -0.11449 | -0.11564 | -0.11831 | -0.12236 | -0.11319 | -0.21887 | 10 | -0.21058 | -0.11058 | -0.12144 | -0.12081 | -0.11934 | -0.11903 | -0.11934 | -0.12081 | -0.12144 | -0.11058 | -0.21058 | 10 | -0.18962 | -0.097946 | -0.11221 | -0.11422 | -0.11565 | -0.1181 | -0.11565 | -0.11422 | -0.11221 | -0.097946 | -0.18962 | 10 | -0.18587 | -0.09519 | -0.10852 | -0.10978 | -0.11248 | -0.11469 | -0.11248 | -0.10978 | -0.10852 | -0.09519 | -0.18587 | 10 | -0.19448 | -0.10057 | -0.10757 | -0.10845 | -0.10986 | -0.11064 | -0.10986 | -0.10845 | -0.10757 | -0.10057 | -0.19448 | 10 | -0.18416 | -0.099759 | -0.099254 | -0.099606 | -0.09739 | -0.097683 | -0.09739 | -0.099606 | -0.099254 | -0.099759 | -0.18416 | 10 | -0.1966 | -0.11696 | -0.11453 | -0.11314 | -0.11075 | -0.11057 | -0.11075 | -0.11314 | -0.11453 | -0.11696 | -0.1966 | 10 | -0.20447 | -0.12777 | -0.11919 | -0.11745 | -0.11571 | -0.11455 | -0.11571 | -0.11745 | -0.11919 | -0.12777 | -0.20447 | 10 | -0.20869 | -0.12958 | -0.12262 | -0.12233 | -0.11905 | -0.11777 | -0.11905 | -0.12233 | -0.12262 | -0.12958 | -0.20869 | 10 | -0.20814 | -0.11194 | -0.11238 | -0.11648 | -0.11783 | -0.11856 | -0.11783 | -0.11648 | -0.11238 | -0.11194 | -0.20814 | 10 | -0.19627 | -0.096197 | -0.10126 | -0.10834 | -0.11257 | -0.11261 | -0.11257 | -0.10834 | -0.10126 | -0.096197 | -0.19627
| 12 | -0.25393 | -0.24278 | -0.14268 | -0.13899 | -0.13303 | -0.13352 | -0.13303 | -0.13899 | -0.14268 | -0.24278 | -0.25393 | 12 | -0.24794 | -0.22658 | -0.14676 | -0.14395 | -0.13914 | -0.14125 | -0.13914 | -0.14395 | -0.14676 | -0.22658 | -0.24794 | 12 | -0.23215 | -0.20841 | -0.14052 | -0.13858 | -0.13955 | -0.14133 | -0.13955 | -0.13858 | -0.14052 | -0.20841 | -0.23215 | 12 | -0.23496 | -0.21516 | -0.14404 | -0.13437 | -0.13742 | -0.14042 | -0.13742 | -0.13437 | -0.14404 | -0.21516 | -0.23496 | 12 | -0.23658 | -0.22894 | -0.14188 | -0.13353 | -0.13715 | -0.14035 | -0.13715 | -0.13353 | -0.14188 | -0.22894 | -0.23658 | 12 | -0.24915 | -0.22946 | -0.13622 | -0.12449 | -0.12531 | -0.12701 | -0.12531 | -0.12449 | -0.13622 | -0.22946 | -0.24915 | 12 | -0.25515 | -0.23464 | -0.1471 | -0.13957 | -0.13992 | -0.13933 | -0.13992 | -0.13957 | -0.1471 | -0.23464 | -0.25515 | 12 | -0.2681 | -0.24377 | -0.16663 | -0.14725 | -0.14527 | -0.1434 | -0.14527 | -0.14725 | -0.16663 | -0.24377 | -0.2681 | 12 | -0.27741 | -0.26555 | -0.16196 | -0.1525 | -0.14745 | -0.14394 | -0.14745 | -0.1525 | -0.16196 | -0.26555 | -0.27741 | 12 | -0.26818 | -0.24936 | -0.15339 | -0.14875 | -0.14324 | -0.14006 | -0.14324 | -0.14875 | -0.15339 | -0.24936 | -0.26818 | 12 | -0.27336 | -0.2617 | -0.14158 | -0.13865 | -0.13084 | -0.13625 | -0.13084 | -0.13865 | -0.14158 | -0.2617 | -0.27336
| 14 | -0.30414 | -0.29455 | -0.17113 | -0.24988 | -0.20154 | -0.21988 | -0.20154 | -0.24988 | -0.17113 | -0.29455 | -0.30414 | 14 | -0.28879 | -0.21583 | -0.15543 | -0.23038 | -0.18912 | -0.18869 | -0.18912 | -0.23038 | -0.15543 | -0.21583 | -0.28879 | 14 | -0.18665 | -0.23228 | -0.14657 | -0.20319 | -0.18768 | -0.18207 | -0.18768 | -0.20319 | -0.14657 | -0.23228 | -0.18665 | 14 | -0.27495 | -0.23196 | -0.1835 | -0.22733 | -0.23162 | -0.2307 | -0.23162 | -0.22733 | -0.1835 | -0.23196 | -0.27495 | 14 | -0.26318 | -0.26059 | -0.2053 | -0.22399 | -0.1867 | -0.17048 | -0.1867 | -0.22399 | -0.2053 | -0.26059 | -0.26318 | 14 | -0.27644 | -0.29042 | -0.23386 | -0.23008 | -0.17557 | -0.15677 | -0.17557 | -0.23008 | -0.23386 | -0.29042 | -0.27644 | 14 | -0.25763 | -0.29972 | -0.29606 | -0.27449 | -0.19032 | -0.17394 | -0.19032 | -0.27449 | -0.29606 | -0.29972 | -0.25763 | 14 | -0.26185 | -0.30789 | -0.26353 | -0.23834 | -0.21779 | -0.19898 | -0.21779 | -0.23834 | -0.26353 | -0.30789 | -0.26185 | 14 | -0.29194 | -0.32682 | -0.30295 | -0.2661 | -0.18713 | -0.17973 | -0.18713 | -0.2661 | -0.30295 | -0.32682 | -0.29194 | 14 | -0.35018 | -0.32768 | -0.2909 | -0.23597 | -0.18002 | -0.18818 | -0.18002 | -0.23597 | -0.2909 | -0.32768 | -0.35018 | 14 | -0.31415 | -0.33671 | -0.31841 | -0.23416 | -0.22878 | -0.24783 | -0.22878 | -0.23416 | -0.31841 | -0.33671 | -0.31415
Cn | α \ β ( °) | -15 | -10 | -5 | -3 | -1 | 0 | 1 | 3 | 5 | 10 | 15 | α \ β ( °) | -15 | -10 | -5 | -3 | -1 | 0 | 1 | 3 | 5 | 10 | 15 | α \ β ( °) | -15 | -10 | -5 | -3 | -1 | 0 | 1 | 3 | 5 | 10 | 15 | α \ β ( °) | -15 | -10 | -5 | -3 | -1 | 0 | 1 | 3 | 5 | 10 | 15 | α \ β ( °) | -15 | -10 | -5 | -3 | -1 | 0 | 1 | 3 | 5 | 10 | 15 | α \ β ( °) | -15 | -10 | -5 | -3 | -1 | 0 | 1 | 3 | 5 | 10 | 15 | α \ β ( °) | -15 | -10 | -5 | -3 | -1 | 0 | 1 | 3 | 5 | 10 | 15 | α \ β ( °) | -15 | -10 | -5 | -3 | -1 | 0 | 1 | 3 | 5 | 10 | 15 | α \ β ( °) | -15 | -10 | -5 | -3 | -1 | 0 | 1 | 3 | 5 | 10 | 15 | α \ β ( °) | -15 | -10 | -5 | -3 | -1 | 0 | 1 | 3 | 5 | 10 | 15 | α \ β ( °) | -15 | -10 | -5 | -3 | -1 | 0 | 1 | 3 | 5 | 10 | 15
| -4 | -0.035745 | -0.032469 | -0.03089 | -0.030638 | -0.030215 | 0.030101 | 0.030215 | 0.030638 | 0.03089 | 0.032469 | 0.035745 | -4 | -0.030394 | -0.027008 | -0.025033 | -0.024552 | -0.024143 | 0.024055 | 0.024143 | 0.024552 | 0.025033 | 0.027008 | 0.030394 | -4 | -0.025447 | -0.021293 | -0.019034 | -0.018512 | -0.018264 | 0.018221 | 0.018264 | 0.018512 | 0.019034 | 0.021293 | 0.025447 | -4 | -0.01955 | -0.015123 | -0.012859 | -0.012372 | -0.012117 | 0.011976 | 0.012117 | 0.012372 | 0.012859 | 0.015123 | 0.01955 | -4 | -0.013542 | -0.008886 | -0.0064974 | -0.0060271 | -0.0057691 | 0.0055988 | 0.0057691 | 0.0060271 | 0.0064974 | 0.008886 | 0.013542 | -4 | -0.0080336 | -0.0031708 | -0.00094991 | -0.00047978 | -0.00011678 | 1.0597e-05 | 0.00011678 | 0.00047978 | 0.00094991 | 0.0031708 | 0.0080336 | -4 | -0.0028306 | 0.0019538 | 0.0044982 | 0.0049817 | 0.0053954 | -0.0055934 | -0.0053954 | -0.0049817 | -0.0044982 | -0.0019538 | 0.0028306 | -4 | 0.0028327 | 0.0079987 | 0.010675 | 0.011222 | 0.011735 | -0.011977 | -0.011735 | -0.011222 | -0.010675 | -0.0079987 | -0.0028327 | -4 | 0.0082591 | 0.013997 | 0.016922 | 0.017466 | 0.017894 | -0.018118 | -0.017894 | -0.017466 | -0.016922 | -0.013997 | -0.0082591 | -4 | 0.013569 | 0.019635 | 0.022803 | 0.023485 | 0.023905 | -0.024011 | -0.023905 | -0.023485 | -0.022803 | -0.019635 | -0.013569 | -4 | 0.018468 | 0.024835 | 0.028508 | 0.029309 | 0.029795 | -0.030037 | -0.029795 | -0.029309 | -0.028508 | -0.024835 | -0.018468
| -2 | -0.033962 | -0.031183 | -0.030421 | -0.030298 | -0.030034 | 0.029848 | 0.030034 | 0.030298 | 0.030421 | 0.031183 | 0.033962 | -2 | -0.028829 | -0.025706 | -0.024555 | -0.024251 | -0.023901 | 0.023863 | 0.023901 | 0.024251 | 0.024555 | 0.025706 | 0.028829 | -2 | -0.023426 | -0.019931 | -0.01856 | -0.018202 | -0.018052 | 0.018056 | 0.018052 | 0.018202 | 0.01856 | 0.019931 | 0.023426 | -2 | -0.017828 | -0.013985 | -0.012487 | -0.011974 | -0.011839 | 0.011816 | 0.011839 | 0.011974 | 0.012487 | 0.013985 | 0.017828 | -2 | -0.011917 | -0.0078851 | -0.0061399 | -0.0057584 | -0.0056026 | 0.0055919 | 0.0056026 | 0.0057584 | 0.0061399 | 0.0078851 | 0.011917 | -2 | -0.0062878 | -0.0023043 | -0.00059097 | -0.00019443 | 2.7077e-06 | -5.1924e-06 | -2.7077e-06 | 0.00019443 | 0.00059097 | 0.0023043 | 0.0062878 | -2 | -0.0012545 | 0.0029148 | 0.0047199 | 0.00518 | 0.0054921 | -0.0055647 | -0.0054921 | -0.00518 | -0.0047199 | -0.0029148 | 0.0012545 | -2 | 0.0044174 | 0.0088014 | 0.01082 | 0.011402 | 0.011768 | -0.011857 | -0.011768 | -0.011402 | -0.01082 | -0.0088014 | -0.0044174 | -2 | 0.0099874 | 0.014822 | 0.017017 | 0.017587 | 0.017918 | -0.017964 | -0.017918 | -0.017587 | -0.017017 | -0.014822 | -0.0099874 | -2 | 0.015174 | 0.020307 | 0.022867 | 0.023538 | 0.023828 | -0.023909 | -0.023828 | -0.023538 | -0.022867 | -0.020307 | -0.015174 | -2 | 0.020096 | 0.025609 | 0.028599 | 0.029268 | 0.029683 | -0.029823 | -0.029683 | -0.029268 | -0.028599 | -0.025609 | -0.020096
| -1 | -0.033566 | -0.030498 | -0.030062 | -0.030106 | -0.029901 | 0.029711 | 0.029901 | 0.030106 | 0.030062 | 0.030498 | 0.033566 | -1 | -0.028328 | -0.025044 | -0.024249 | -0.0241 | -0.02385 | 0.023755 | 0.02385 | 0.0241 | 0.024249 | 0.025044 | 0.028328 | -1 | -0.022968 | -0.019391 | -0.018284 | -0.018078 | -0.017952 | 0.017897 | 0.017952 | 0.018078 | 0.018284 | 0.019391 | 0.022968 | -1 | -0.017299 | -0.013427 | -0.012142 | -0.011904 | -0.011781 | 0.011777 | 0.011781 | 0.011904 | 0.012142 | 0.013427 | 0.017299 | -1 | -0.011464 | -0.007345 | -0.0059251 | -0.0056392 | -0.0055817 | 0.0055654 | 0.0055817 | 0.0056392 | 0.0059251 | 0.007345 | 0.011464 | -1 | -0.0057868 | -0.0018563 | -0.00042106 | -0.00018601 | -3.7574e-05 | 1.126e-05 | 3.7574e-05 | 0.00018601 | 0.00042106 | 0.0018563 | 0.0057868 | -1 | -0.00089512 | 0.0033387 | 0.0049268 | 0.0051923 | 0.005458 | -0.005528 | -0.005458 | -0.0051923 | -0.0049268 | -0.0033387 | 0.00089512 | -1 | 0.0047401 | 0.0092216 | 0.010982 | 0.011401 | 0.011688 | -0.011775 | -0.011688 | -0.011401 | -0.010982 | -0.0092216 | -0.0047401 | -1 | 0.010299 | 0.015173 | 0.017151 | 0.017537 | 0.017847 | -0.017867 | -0.017847 | -0.017537 | -0.017151 | -0.015173 | -0.010299 | -1 | 0.015463 | 0.020676 | 0.022906 | 0.023395 | 0.023694 | -0.023817 | -0.023694 | -0.023395 | -0.022906 | -0.020676 | -0.015463 | -1 | 0.020289 | 0.025871 | 0.02849 | 0.0291 | 0.029519 | -0.029706 | -0.029519 | -0.0291 | -0.02849 | -0.025871 | -0.020289
| 0 | -0.032879 | -0.029972 | -0.029568 | -0.029799 | -0.029742 | 0.029519 | 0.029742 | 0.029799 | 0.029568 | 0.029972 | 0.032879 | 0 | -0.027714 | -0.024538 | -0.02379 | -0.023875 | -0.023681 | 0.023637 | 0.023681 | 0.023875 | 0.02379 | 0.024538 | 0.027714 | 0 | -0.022448 | -0.01897 | -0.017868 | -0.017955 | -0.017843 | 0.017785 | 0.017843 | 0.017955 | 0.017868 | 0.01897 | 0.022448 | 0 | -0.016724 | -0.012985 | -0.011767 | -0.011768 | -0.011724 | 0.011698 | 0.011724 | 0.011768 | 0.011767 | 0.012985 | 0.016724 | 0 | -0.010912 | -0.0069768 | -0.0055779 | -0.0055265 | -0.0055362 | 0.0054981 | 0.0055362 | 0.0055265 | 0.0055779 | 0.0069768 | 0.010912 | 0 | -0.0052579 | -0.0014698 | -9.5931e-05 | -7.1143e-05 | 1.2096e-05 | 1.6653e-05 | -1.2096e-05 | 7.1143e-05 | 9.5931e-05 | 0.0014698 | 0.0052579 | 0 | -0.00045357 | 0.0036571 | 0.0051817 | 0.0052587 | 0.0054533 | -0.0054821 | -0.0054533 | -0.0052587 | -0.0051817 | -0.0036571 | 0.00045357 | 0 | 0.0051492 | 0.0094905 | 0.011273 | 0.011398 | 0.011635 | -0.011683 | -0.011635 | -0.011398 | -0.011273 | -0.0094905 | -0.0051492 | 0 | 0.010691 | 0.015286 | 0.017348 | 0.017498 | 0.017737 | -0.017724 | -0.017737 | -0.017498 | -0.017348 | -0.015286 | -0.010691 | 0 | 0.015832 | 0.020832 | 0.023065 | 0.023312 | 0.023559 | -0.023663 | -0.023559 | -0.023312 | -0.023065 | -0.020832 | -0.015832 | 0 | 0.020616 | 0.025975 | 0.028496 | 0.028953 | 0.029328 | -0.029517 | -0.029328 | -0.028953 | -0.028496 | -0.025975 | -0.020616
| 1 | -0.0322 | -0.029683 | -0.029272 | -0.0294 | -0.029519 | 0.029292 | 0.029519 | 0.0294 | 0.029272 | 0.029683 | 0.0322 | 1 | -0.027167 | -0.024231 | -0.02347 | -0.02356 | -0.023539 | 0.023424 | 0.023539 | 0.02356 | 0.02347 | 0.024231 | 0.027167 | 1 | -0.021905 | -0.018731 | -0.017548 | -0.017578 | -0.017688 | 0.017635 | 0.017688 | 0.017578 | 0.017548 | 0.018731 | 0.021905 | 1 | -0.016185 | -0.012739 | -0.011541 | -0.011539 | -0.011639 | 0.011586 | 0.011639 | 0.011539 | 0.011541 | 0.012739 | 0.016185 | 1 | -0.01043 | -0.0067753 | -0.0053823 | -0.0053399 | -0.0055195 | 0.0054612 | 0.0055195 | 0.0053399 | 0.0053823 | 0.0067753 | 0.01043 | 1 | -0.004829 | -0.0013414 | 2.9046e-05 | 7.1405e-05 | -1.8201e-05 | -7.4694e-06 | 1.8201e-05 | -7.1405e-05 | -2.9046e-05 | 0.0013414 | 0.004829 | 1 | -0.00010013 | 0.0037759 | 0.0052906 | 0.0053553 | 0.005376 | -0.0054595 | -0.005376 | -0.0053553 | -0.0052906 | -0.0037759 | 0.00010013 | 1 | 0.0054477 | 0.0095921 | 0.011351 | 0.011457 | 0.011512 | -0.011598 | -0.011512 | -0.011457 | -0.011351 | -0.0095921 | -0.0054477 | 1 | 0.010922 | 0.015374 | 0.017308 | 0.017533 | 0.017555 | -0.017638 | -0.017555 | -0.017533 | -0.017308 | -0.015374 | -0.010922 | 1 | 0.01603 | 0.020762 | 0.022949 | 0.023245 | 0.023304 | -0.023522 | -0.023304 | -0.023245 | -0.022949 | -0.020762 | -0.01603 | 1 | 0.020751 | 0.02589 | 0.02851 | 0.02882 | 0.029039 | -0.029306 | -0.029039 | -0.02882 | -0.02851 | -0.02589 | -0.020751
| 2 | -0.03165 | -0.029338 | -0.028879 | -0.029018 | -0.029252 | 0.028981 | 0.029252 | 0.029018 | 0.028879 | 0.029338 | 0.03165 | 2 | -0.026723 | -0.023896 | -0.023178 | -0.023215 | -0.02331 | 0.023188 | 0.02331 | 0.023215 | 0.023178 | 0.023896 | 0.026723 | 2 | -0.02146 | -0.018376 | -0.01728 | -0.017404 | -0.017564 | 0.017528 | 0.017564 | 0.017404 | 0.01728 | 0.018376 | 0.02146 | 2 | -0.015874 | -0.012499 | -0.011286 | -0.011267 | -0.011526 | 0.011417 | 0.011526 | 0.011267 | 0.011286 | 0.012499 | 0.015874 | 2 | -0.010146 | -0.0065504 | -0.0052551 | -0.0052701 | -0.0054624 | 0.0054068 | 0.0054624 | 0.0052701 | 0.0052551 | 0.0065504 | 0.010146 | 2 | -0.0045124 | -0.0011387 | 0.00030278 | 0.00014369 | -3.5904e-05 | -1.492e-05 | 3.5904e-05 | -0.00014369 | -0.00030278 | 0.0011387 | 0.0045124 | 2 | 0.00011541 | 0.0038812 | 0.005454 | 0.005458 | 0.0053268 | -0.0054419 | -0.0053268 | -0.005458 | -0.005454 | -0.0038812 | -0.00011541 | 2 | 0.0056482 | 0.0096106 | 0.011435 | 0.011532 | 0.011389 | -0.011523 | -0.011389 | -0.011532 | -0.011435 | -0.0096106 | -0.0056482 | 2 | 0.010989 | 0.015438 | 0.017284 | 0.017528 | 0.017369 | -0.017534 | -0.017369 | -0.017528 | -0.017284 | -0.015438 | -0.010989 | 2 | 0.015998 | 0.020724 | 0.022929 | 0.023181 | 0.023076 | -0.023305 | -0.023076 | -0.023181 | -0.022929 | -0.020724 | -0.015998 | 2 | 0.020579 | 0.025793 | 0.028376 | 0.028593 | 0.028775 | -0.029028 | -0.028775 | -0.028593 | -0.028376 | -0.025793 | -0.020579
| 4 | -0.030543 | -0.02813 | -0.028119 | -0.028388 | -0.028487 | 0.028459 | 0.028487 | 0.028388 | 0.028119 | 0.02813 | 0.030543 | 4 | -0.025584 | -0.022801 | -0.022541 | -0.022722 | -0.022819 | 0.022734 | 0.022819 | 0.022722 | 0.022541 | 0.022801 | 0.025584 | 4 | -0.020597 | -0.017335 | -0.016837 | -0.016999 | -0.017146 | 0.017155 | 0.017146 | 0.016999 | 0.016837 | 0.017335 | 0.020597 | 4 | -0.01496 | -0.01163 | -0.010943 | -0.011039 | -0.011215 | 0.011202 | 0.011215 | 0.011039 | 0.010943 | 0.01163 | 0.01496 | 4 | -0.0092367 | -0.0058304 | -0.005017 | -0.0050619 | -0.0052816 | 0.0053031 | 0.0052816 | 0.0050619 | 0.005017 | 0.0058304 | 0.0092367 | 4 | -0.0038636 | -0.000487 | 0.00043192 | 0.0003422 | 3.3586e-05 | 1.2445e-06 | -3.3586e-05 | -0.0003422 | -0.00043192 | 0.000487 | 0.0038636 | 4 | 0.00066998 | 0.0044021 | 0.0055898 | 0.0054869 | 0.0052962 | -0.0053193 | -0.0052962 | -0.0054869 | -0.0055898 | -0.0044021 | -0.00066998 | 4 | 0.0059684 | 0.010059 | 0.011426 | 0.011408 | 0.011254 | -0.011273 | -0.011254 | -0.011408 | -0.011426 | -0.010059 | -0.0059684 | 4 | 0.011216 | 0.015605 | 0.017312 | 0.017313 | 0.017115 | -0.017169 | -0.017115 | -0.017313 | -0.017312 | -0.015605 | -0.011216 | 4 | 0.016272 | 0.02077 | 0.022678 | 0.022818 | 0.022718 | -0.022846 | -0.022718 | -0.022818 | -0.022678 | -0.02077 | -0.016272 | 4 | 0.020652 | 0.025706 | 0.027975 | 0.028177 | 0.028272 | -0.028468 | -0.028272 | -0.028177 | -0.027975 | -0.025706 | -0.020652
| 6 | -0.029034 | -0.027278 | -0.027575 | -0.027721 | -0.02787 | 0.027894 | 0.02787 | 0.027721 | 0.027575 | 0.027278 | 0.029034 | 6 | -0.024268 | -0.022144 | -0.022113 | -0.022232 | -0.022414 | 0.022388 | 0.022414 | 0.022232 | 0.022113 | 0.022144 | 0.024268 | 6 | -0.01907 | -0.016715 | -0.016582 | -0.016688 | -0.016786 | 0.016885 | 0.016786 | 0.016688 | 0.016582 | 0.016715 | 0.01907 | 6 | -0.01371 | -0.011122 | -0.010772 | -0.010755 | -0.010939 | 0.011031 | 0.010939 | 0.010755 | 0.010772 | 0.011122 | 0.01371 | 6 | -0.0080742 | -0.0054855 | -0.0049645 | -0.004888 | -0.0050717 | 0.0051994 | 0.0050717 | 0.004888 | 0.0049645 | 0.0054855 | 0.0080742 | 6 | -0.0028471 | -0.00028492 | 0.00036229 | 0.00042874 | 0.00012624 | 6.0912e-06 | -0.00012624 | -0.00042874 | -0.00036229 | 0.00028492 | 0.0028471 | 6 | 0.0017478 | 0.0044842 | 0.0054554 | 0.0055087 | 0.0053148 | -0.0052078 | -0.0053148 | -0.0055087 | -0.0054554 | -0.0044842 | -0.0017478 | 6 | 0.0068415 | 0.0098849 | 0.01118 | 0.011309 | 0.01114 | -0.011038 | -0.01114 | -0.011309 | -0.01118 | -0.0098849 | -0.0068415 | 6 | 0.011885 | 0.015297 | 0.016914 | 0.0171 | 0.016923 | -0.016887 | -0.016923 | -0.0171 | -0.016914 | -0.015297 | -0.011885 | 6 | 0.016753 | 0.020311 | 0.022224 | 0.022398 | 0.022355 | -0.022415 | -0.022355 | -0.022398 | -0.022224 | -0.020311 | -0.016753 | 6 | 0.021202 | 0.025214 | 0.027408 | 0.027688 | 0.027782 | -0.027896 | -0.027782 | -0.027688 | -0.027408 | -0.025214 | -0.021202
| 8 | -0.027199 | -0.026768 | -0.026917 | -0.027011 | -0.027077 | 0.027178 | 0.027077 | 0.027011 | 0.026917 | 0.026768 | 0.027199 | 8 | -0.022551 | -0.021673 | -0.021713 | -0.021778 | -0.02182 | 0.021859 | 0.02182 | 0.021778 | 0.021713 | 0.021673 | 0.022551 | 8 | -0.017328 | -0.016469 | -0.016333 | -0.01638 | -0.016479 | 0.016584 | 0.016479 | 0.01638 | 0.016333 | 0.016469 | 0.017328 | 8 | -0.012263 | -0.010937 | -0.010638 | -0.010629 | -0.01068 | 0.010809 | 0.01068 | 0.010629 | 0.010638 | 0.010937 | 0.012263 | 8 | -0.0069346 | -0.0054707 | -0.0049486 | -0.0049135 | -0.0049493 | 0.0051303 | 0.0049493 | 0.0049135 | 0.0049486 | 0.0054707 | 0.0069346 | 8 | -0.001763 | -0.00037961 | 0.00019532 | 0.00030753 | 0.00014482 | -3.9446e-05 | -0.00014482 | -0.00030753 | -0.00019532 | 0.00037961 | 0.001763 | 8 | 0.0026389 | 0.0043542 | 0.0052631 | 0.0053529 | 0.0052166 | -0.0050668 | -0.0052166 | -0.0053529 | -0.0052631 | -0.0043542 | -0.0026389 | 8 | 0.0075712 | 0.0096235 | 0.010887 | 0.01107 | 0.010983 | -0.010846 | -0.010983 | -0.01107 | -0.010887 | -0.0096235 | -0.0075712 | 8 | 0.012356 | 0.014953 | 0.016538 | 0.016696 | 0.016646 | -0.016541 | -0.016646 | -0.016696 | -0.016538 | -0.014953 | -0.012356 | 8 | 0.016947 | 0.01981 | 0.021704 | 0.021842 | 0.021934 | -0.021882 | -0.021934 | -0.021842 | -0.021704 | -0.01981 | -0.016947 | 8 | 0.021204 | 0.024502 | 0.026651 | 0.026917 | 0.027126 | -0.027144 | -0.027126 | -0.026917 | -0.026651 | -0.024502 | -0.021204
| 10 | -0.024257 | -0.026194 | -0.026146 | -0.026128 | -0.026243 | 0.026377 | 0.026243 | 0.026128 | 0.026146 | 0.026194 | 0.024257 | 10 | -0.019744 | -0.021445 | -0.021145 | -0.021116 | -0.021269 | 0.021396 | 0.021269 | 0.021116 | 0.021145 | 0.021445 | 0.019744 | 10 | -0.015271 | -0.016258 | -0.015917 | -0.015976 | -0.016096 | 0.016264 | 0.016096 | 0.015976 | 0.015917 | 0.016258 | 0.015271 | 10 | -0.011013 | -0.010767 | -0.010359 | -0.010433 | -0.010538 | 0.010681 | 0.010538 | 0.010433 | 0.010359 | 0.010767 | 0.011013 | 10 | -0.0062611 | -0.005391 | -0.0047789 | -0.0048249 | -0.0049048 | 0.0050635 | 0.0049048 | 0.0048249 | 0.0047789 | 0.005391 | 0.0062611 | 10 | -0.0011039 | -0.00052006 | 0.00026915 | 0.00021169 | 6.6477e-05 | -2.0751e-05 | -6.6477e-05 | -0.00021169 | -0.00026915 | 0.00052006 | 0.0011039 | 10 | 0.0034294 | 0.0040603 | 0.0051988 | 0.0052327 | 0.0052256 | -0.0050618 | -0.0052256 | -0.0052327 | -0.0051988 | -0.0040603 | -0.0034294 | 10 | 0.007161 | 0.0090612 | 0.010689 | 0.010779 | 0.010808 | -0.010689 | -0.010808 | -0.010779 | -0.010689 | -0.0090612 | -0.007161 | 10 | 0.011729 | 0.01435 | 0.016151 | 0.016291 | 0.016393 | -0.016303 | -0.016393 | -0.016291 | -0.016151 | -0.01435 | -0.011729 | 10 | 0.01493 | 0.019079 | 0.020985 | 0.021245 | 0.021442 | -0.021399 | -0.021442 | -0.021245 | -0.020985 | -0.019079 | -0.01493 | 10 | 0.019464 | 0.023622 | 0.025808 | 0.026221 | 0.026496 | -0.026363 | -0.026496 | -0.026221 | -0.025808 | -0.023622 | -0.019464
| 12 | -0.021301 | -0.026292 | -0.025523 | -0.025394 | -0.024876 | 0.024845 | 0.024876 | 0.025394 | 0.025523 | 0.026292 | 0.021301 | 12 | -0.017625 | -0.02191 | -0.020848 | -0.020699 | -0.020361 | 0.020403 | 0.020361 | 0.020699 | 0.020848 | 0.02191 | 0.017625 | 12 | -0.014661 | -0.017946 | -0.016033 | -0.015762 | -0.015538 | 0.015667 | 0.015538 | 0.015762 | 0.016033 | 0.017946 | 0.014661 | 12 | -0.010543 | -0.013513 | -0.011256 | -0.010338 | -0.01033 | 0.010374 | 0.01033 | 0.010338 | 0.011256 | 0.013513 | 0.010543 | 12 | -0.0055295 | -0.0085825 | -0.0056494 | -0.0047519 | -0.0047486 | 0.0049719 | 0.0047486 | 0.0047519 | 0.0056494 | 0.0085825 | 0.0055295 | 12 | -0.0015399 | -0.0045648 | -0.00091026 | 9.5572e-05 | 0.00016406 | -4.7661e-06 | -0.00016406 | -9.5572e-05 | 0.00091026 | 0.0045648 | 0.0015399 | 12 | 0.0028497 | -0.0002706 | 0.0045281 | 0.0050328 | 0.005169 | -0.0049611 | -0.005169 | -0.0050328 | -0.0045281 | 0.0002706 | -0.0028497 | 12 | 0.0066572 | 0.0043201 | 0.0085358 | 0.010331 | 0.010535 | -0.010321 | -0.010535 | -0.010331 | -0.0085358 | -0.0043201 | -0.0066572 | 12 | 0.010792 | 0.0085726 | 0.01454 | 0.015915 | 0.015955 | -0.015748 | -0.015955 | -0.015915 | -0.01454 | -0.0085726 | -0.010792 | 12 | 0.015055 | 0.013357 | 0.019073 | 0.020544 | 0.020504 | -0.020392 | -0.020504 | -0.020544 | -0.019073 | -0.013357 | -0.015055 | 12 | 0.01832 | 0.017163 | 0.023818 | 0.025262 | 0.025318 | -0.026075 | -0.025318 | -0.025262 | -0.023818 | -0.017163 | -0.01832
| 14 | -0.021459 | -0.024415 | -0.01956 | -0.020004 | -0.017265 | 0.014433 | 0.017265 | 0.020004 | 0.01956 | 0.024415 | 0.021459 | 14 | -0.020918 | -0.027355 | -0.022361 | -0.023302 | -0.02036 | 0.019625 | 0.02036 | 0.023302 | 0.022361 | 0.027355 | 0.020918 | 14 | -0.020115 | -0.022973 | -0.028958 | -0.018144 | -0.01683 | 0.016089 | 0.01683 | 0.018144 | 0.028958 | 0.022973 | 0.020115 | 14 | -0.013703 | -0.022021 | -0.012739 | -0.012089 | -0.01356 | 0.015056 | 0.01356 | 0.012089 | 0.012739 | 0.022021 | 0.013703 | 14 | -0.011155 | -0.017878 | -0.017556 | -0.016989 | -0.0089492 | 0.0049967 | 0.0089492 | 0.016989 | 0.017556 | 0.017878 | 0.011155 | 14 | -0.0027695 | -0.0072216 | 0.00019621 | -0.0056202 | 0.0031378 | -0.00058111 | -0.0031378 | 0.0056202 | -0.00019621 | 0.0072216 | 0.0027695 | 14 | -0.0034143 | -0.0069724 | 0.0012022 | -0.00082628 | 0.0021873 | -0.0038591 | -0.0021873 | 0.00082628 | -0.0012022 | 0.0069724 | 0.0034143 | 14 | -0.0022541 | -0.0066507 | -0.0078 | -0.0058529 | 0.0035963 | -0.005619 | -0.0035963 | 0.0058529 | 0.0078 | 0.0066507 | 0.0022541 | 14 | 0.00040886 | -0.0030489 | 0.0075919 | 0.010769 | 0.014268 | -0.015335 | -0.014268 | -0.010769 | -0.0075919 | 0.0030489 | -0.00040886 | 14 | 0.01424 | 0.01226 | 0.016581 | 0.017869 | 0.020975 | -0.021684 | -0.020975 | -0.017869 | -0.016581 | -0.01226 | -0.01424 | 14 | 0.014244 | 0.012893 | 0.016268 | 0.022592 | 0.029933 | -0.031139 | -0.029933 | -0.022592 | -0.016268 | -0.012893 | -0.014244
D | α \ β ( °) | -15 | -10 | -5 | -3 | -1 | 0 | 1 | 3 | 5 | 10 | 15 | α \ β ( °) | -15 | -10 | -5 | -3 | -1 | 0 | 1 | 3 | 5 | 10 | 15 | α \ β ( °) | -15 | -10 | -5 | -3 | -1 | 0 | 1 | 3 | 5 | 10 | 15 | α \ β ( °) | -15 | -10 | -5 | -3 | -1 | 0 | 1 | 3 | 5 | 10 | 15 | α \ β ( °) | -15 | -10 | -5 | -3 | -1 | 0 | 1 | 3 | 5 | 10 | 15 | α \ β ( °) | -15 | -10 | -5 | -3 | -1 | 0 | 1 | 3 | 5 | 10 | 15 | α \ β ( °) | -15 | -10 | -5 | -3 | -1 | 0 | 1 | 3 | 5 | 10 | 15 | α \ β ( °) | -15 | -10 | -5 | -3 | -1 | 0 | 1 | 3 | 5 | 10 | 15 | α \ β ( °) | -15 | -10 | -5 | -3 | -1 | 0 | 1 | 3 | 5 | 10 | 15 | α \ β ( °) | -15 | -10 | -5 | -3 | -1 | 0 | 1 | 3 | 5 | 10 | 15 | α \ β ( °) | -15 | -10 | -5 | -3 | -1 | 0 | 1 | 3 | 5 | 10 | 15
| -4 | 844.6264 | 674.023 | 529.3518 | 484.2375 | 446.3795 | 430.1967 | 446.3795 | 484.2375 | 529.3518 | 674.023 | 844.6264 | -4 | 754.432 | 590.5662 | 455.8614 | 415.1879 | 383.4009 | 370.4842 | 383.4009 | 415.1879 | 455.8614 | 590.5662 | 754.432 | -4 | 677.8993 | 515.4963 | 392.9482 | 357.9744 | 332.3021 | 322.6019 | 332.3021 | 357.9744 | 392.9482 | 515.4963 | 677.8993 | -4 | 603.673 | 452.978 | 346.0334 | 317.2902 | 297.626 | 290.1935 | 297.626 | 317.2902 | 346.0334 | 452.978 | 603.673 | -4 | 543.5151 | 403.4188 | 312.0359 | 289.6256 | 276.5832 | 272.3651 | 276.5832 | 289.6256 | 312.0359 | 403.4188 | 543.5151 | -4 | 490.9995 | 367.5203 | 290.8756 | 274.4474 | 267.2364 | 265.8295 | 267.2364 | 274.4474 | 290.8756 | 367.5203 | 490.9995 | -4 | 458.3646 | 346.8148 | 283.0139 | 272.1428 | 270.7802 | 272.4446 | 270.7802 | 272.1428 | 283.0139 | 346.8148 | 458.3646 | -4 | 433.2894 | 331.1257 | 284.0442 | 279.7175 | 284.8711 | 290.1602 | 284.8711 | 279.7175 | 284.0442 | 331.1257 | 433.2894 | -4 | 419.7685 | 330.4043 | 300.1302 | 302.4765 | 313.6435 | 322.1251 | 313.6435 | 302.4765 | 300.1302 | 330.4043 | 419.7685 | -4 | 427.8136 | 353.3412 | 336.1347 | 343.7913 | 359.9886 | 370.497 | 359.9886 | 343.7913 | 336.1347 | 353.3412 | 427.8136 | -4 | 442.3084 | 381.4242 | 379.7864 | 393.3123 | 416.3467 | 430.1394 | 416.3467 | 393.3123 | 379.7864 | 381.4242 | 442.3084
| -2 | 820.9116 | 647.8808 | 512.9308 | 468.1006 | 430.3293 | 413.5421 | 430.3293 | 468.1006 | 512.9308 | 647.8808 | 820.9116 | -2 | 730.5446 | 563.0637 | 437.1314 | 396.821 | 364.853 | 351.7966 | 364.853 | 396.821 | 437.1314 | 563.0637 | 730.5446 | -2 | 647.2265 | 488.1166 | 371.9214 | 337.9108 | 312.7628 | 302.044 | 312.7628 | 337.9108 | 371.9214 | 488.1166 | 647.2265 | -2 | 576.0492 | 425.2139 | 325.1739 | 295.482 | 275.9693 | 268.7866 | 275.9693 | 295.482 | 325.1739 | 425.2139 | 576.0492 | -2 | 514.5495 | 376.1073 | 290.1468 | 267.7873 | 255.057 | 250.6418 | 255.057 | 267.7873 | 290.1468 | 376.1073 | 514.5495 | -2 | 467.3815 | 342.267 | 269.3836 | 252.8501 | 245.9186 | 244.5303 | 245.9186 | 252.8501 | 269.3836 | 342.267 | 467.3815 | -2 | 433.3393 | 321.1132 | 262.7299 | 250.8671 | 249.2731 | 250.784 | 249.2731 | 250.8671 | 262.7299 | 321.1132 | 433.3393 | -2 | 406.6952 | 306.9719 | 264.3563 | 259.0043 | 263.9996 | 268.9118 | 263.9996 | 259.0043 | 264.3563 | 306.9719 | 406.6952 | -2 | 395.3059 | 309.3249 | 282.429 | 283.0926 | 294.1941 | 301.9521 | 294.1941 | 283.0926 | 282.429 | 309.3249 | 395.3059 | -2 | 404.4008 | 330.5461 | 317.999 | 325.2811 | 341.1618 | 352.1368 | 341.1618 | 325.2811 | 317.999 | 330.5461 | 404.4008 | -2 | 419.0143 | 361.5071 | 362.0352 | 375.7681 | 398.8801 | 413.5525 | 398.8801 | 375.7681 | 362.0352 | 361.5071 | 419.0143
| -1 | 819.7629 | 646.4204 | 514.073 | 469.6515 | 432.7751 | 415.2389 | 432.7751 | 469.6515 | 514.073 | 646.4204 | 819.7629 | -1 | 726.8781 | 560.8968 | 437.8072 | 397.5668 | 366.8038 | 352.8986 | 366.8038 | 397.5668 | 437.8072 | 560.8968 | 726.8781 | -1 | 643.8848 | 485.0943 | 372.3163 | 337.6314 | 313.2786 | 302.8489 | 313.2786 | 337.6314 | 372.3163 | 485.0943 | 643.8848 | -1 | 571.4795 | 422.3892 | 322.9459 | 294.8496 | 276.4176 | 268.9125 | 276.4176 | 294.8496 | 322.9459 | 422.3892 | 571.4795 | -1 | 511.465 | 374.1174 | 289.6227 | 266.9492 | 255.2091 | 251.0085 | 255.2091 | 266.9492 | 289.6227 | 374.1174 | 511.465 | -1 | 462.8679 | 339.249 | 269.3996 | 252.5022 | 245.9991 | 244.602 | 245.9991 | 252.5022 | 269.3996 | 339.249 | 462.8679 | -1 | 431.1162 | 318.8792 | 261.7861 | 250.6328 | 249.6508 | 250.9452 | 249.6508 | 250.6328 | 261.7861 | 318.8792 | 431.1162 | -1 | 405.5707 | 306.1801 | 264.4421 | 259.0663 | 264.4207 | 268.9812 | 264.4207 | 259.0663 | 264.4421 | 306.1801 | 405.5707 | -1 | 395.1527 | 308.7249 | 282.4116 | 283.9435 | 295.5753 | 302.9273 | 295.5753 | 283.9435 | 282.4116 | 308.7249 | 395.1527 | -1 | 404.474 | 331.6843 | 319.3652 | 326.2361 | 342.9055 | 353.5196 | 342.9055 | 326.2361 | 319.3652 | 331.6843 | 404.474 | -1 | 420.0863 | 361.2384 | 364.4736 | 377.6476 | 400.9428 | 415.5023 | 400.9428 | 377.6476 | 364.4736 | 361.2384 | 420.0863
| 0 | 820.7699 | 651.8122 | 519.212 | 479.3973 | 441.8726 | 423.3085 | 441.8726 | 479.3973 | 519.212 | 651.8122 | 820.7699 | 0 | 728.7438 | 566.2729 | 442.255 | 406.8753 | 374.9788 | 360.9917 | 374.9788 | 406.8753 | 442.255 | 566.2729 | 728.7438 | 0 | 646.0413 | 490.5035 | 376.4871 | 347.2009 | 321.3134 | 310.0796 | 321.3134 | 347.2009 | 376.4871 | 490.5035 | 646.0413 | 0 | 572.8162 | 426.6452 | 326.3886 | 303.2009 | 283.6429 | 275.7723 | 283.6429 | 303.2009 | 326.3886 | 426.6452 | 572.8162 | 0 | 512.9888 | 378.5899 | 292.9866 | 275.527 | 262.2693 | 257.4536 | 262.2693 | 275.527 | 292.9866 | 378.5899 | 512.9888 | 0 | 465.0868 | 344.4694 | 272.815 | 260.9679 | 253.1411 | 251.0076 | 253.1411 | 260.9679 | 272.815 | 344.4694 | 465.0868 | 0 | 434.5321 | 324.1843 | 266.0666 | 259.1412 | 256.8465 | 257.5383 | 256.8465 | 259.1412 | 266.0666 | 324.1843 | 434.5321 | 0 | 409.5902 | 312.0864 | 268.6853 | 268.2332 | 271.9074 | 275.6077 | 271.9074 | 268.2332 | 268.6853 | 312.0864 | 409.5902 | 0 | 400.1073 | 312.4939 | 287.2751 | 293.8687 | 303.2117 | 310.0767 | 303.2117 | 293.8687 | 287.2751 | 312.4939 | 400.1073 | 0 | 409.3987 | 338.7262 | 324.0309 | 335.8702 | 351.3067 | 361.2465 | 351.3067 | 335.8702 | 324.0309 | 338.7262 | 409.3987 | 0 | 425.4189 | 368.4425 | 371.2654 | 387.7184 | 409.8889 | 423.6186 | 409.8889 | 387.7184 | 371.2654 | 368.4425 | 425.4189
| 1 | 828.5284 | 659.9067 | 533.8419 | 493.482 | 457.0949 | 440.5837 | 457.0949 | 493.482 | 533.8419 | 659.9067 | 828.5284 | 1 | 737.3537 | 574.3924 | 455.4666 | 421.3203 | 389.9089 | 378.4899 | 389.9089 | 421.3203 | 455.4666 | 574.3924 | 737.3537 | 1 | 653.8808 | 497.9178 | 388.8813 | 359.5743 | 335.7901 | 327.3064 | 335.7901 | 359.5743 | 388.8813 | 497.9178 | 653.8808 | 1 | 580.5875 | 433.9034 | 339.3505 | 316.4406 | 297.6969 | 292.0657 | 297.6969 | 316.4406 | 339.3505 | 433.9034 | 580.5875 | 1 | 521.2125 | 387.0689 | 305.2952 | 288.482 | 276.2334 | 273.6053 | 276.2334 | 288.482 | 305.2952 | 387.0689 | 521.2125 | 1 | 474.2949 | 352.7405 | 285.8561 | 274.0305 | 266.9234 | 267.3315 | 266.9234 | 274.0305 | 285.8561 | 352.7405 | 474.2949 | 1 | 444.8588 | 332.8244 | 279.0408 | 272.7721 | 270.8055 | 273.828 | 270.8055 | 272.7721 | 279.0408 | 332.8244 | 444.8588 | 1 | 420.4126 | 322.7115 | 282.1645 | 281.6311 | 286.1618 | 292.215 | 286.1618 | 281.6311 | 282.1645 | 322.7115 | 420.4126 | 1 | 412.0793 | 326.3714 | 302.4094 | 307.5024 | 318.1607 | 327.1973 | 318.1607 | 307.5024 | 302.4094 | 326.3714 | 412.0793 | 1 | 421.2066 | 349.8359 | 339.2511 | 350.3685 | 366.4652 | 378.7401 | 366.4652 | 350.3685 | 339.2511 | 349.8359 | 421.2066 | 1 | 437.8857 | 379.0831 | 383.6717 | 402.2232 | 425.3899 | 440.9124 | 425.3899 | 402.2232 | 383.6717 | 379.0831 | 437.8857
| 2 | 842.8328 | 680.0747 | 554.7699 | 514.0448 | 478.7308 | 462.0463 | 478.7308 | 514.0448 | 554.7699 | 680.0747 | 842.8328 | 2 | 750.6682 | 593.0256 | 477.0177 | 440.7947 | 410.7843 | 398.3915 | 410.7843 | 440.7947 | 477.0177 | 593.0256 | 750.6682 | 2 | 664.1469 | 515.9398 | 409.205 | 380.5833 | 356.4721 | 345.8373 | 356.4721 | 380.5833 | 409.205 | 515.9398 | 664.1469 | 2 | 591.7588 | 452.0425 | 358.981 | 334.9749 | 317.6513 | 311.6933 | 317.6513 | 334.9749 | 358.981 | 452.0425 | 591.7588 | 2 | 532.6374 | 405.6922 | 326.2825 | 308.7453 | 296.4276 | 294.2042 | 296.4276 | 308.7453 | 326.2825 | 405.6922 | 532.6374 | 2 | 489.4377 | 371.6312 | 304.4708 | 294.1661 | 287.0652 | 285.4464 | 287.0652 | 294.1661 | 304.4708 | 371.6312 | 489.4377 | 2 | 458.0754 | 352.2645 | 298.4863 | 291.9325 | 290.9186 | 292.8517 | 290.9186 | 291.9325 | 298.4863 | 352.2645 | 458.0754 | 2 | 438.0284 | 341.8805 | 302.5045 | 301.1131 | 306.5416 | 311.6018 | 306.5416 | 301.1131 | 302.5045 | 341.8805 | 438.0284 | 2 | 430.3037 | 347.6492 | 323.6998 | 327.7953 | 339.1655 | 347.3955 | 339.1655 | 327.7953 | 323.6998 | 347.6492 | 430.3037 | 2 | 438.8496 | 370.5104 | 360.0053 | 370.2851 | 387.847 | 398.8218 | 387.847 | 370.2851 | 360.0053 | 370.5104 | 438.8496 | 2 | 453.99 | 399.171 | 405.4074 | 423.8768 | 447.3159 | 461.8076 | 447.3159 | 423.8768 | 405.4074 | 399.171 | 453.99
| 4 | 887.1225 | 733.2102 | 617.6898 | 577.931 | 542.5051 | 526.8433 | 542.5051 | 577.931 | 617.6898 | 733.2102 | 887.1225 | 4 | 793.8578 | 646.3177 | 539.6251 | 504.4979 | 475.5096 | 462.5275 | 475.5096 | 504.4979 | 539.6251 | 646.3177 | 793.8578 | 4 | 712.0323 | 567.2475 | 472.7094 | 443.0071 | 419.6421 | 410.4707 | 419.6421 | 443.0071 | 472.7094 | 567.2475 | 712.0323 | 4 | 637.2433 | 504.0953 | 420.9969 | 397.3671 | 380.9208 | 373.4657 | 380.9208 | 397.3671 | 420.9969 | 504.0953 | 637.2433 | 4 | 578.3915 | 457.4204 | 387.4069 | 369.2486 | 358.5384 | 354.5666 | 358.5384 | 369.2486 | 387.4069 | 457.4204 | 578.3915 | 4 | 532.8572 | 424.8415 | 366.7807 | 353.8738 | 349.2005 | 346.9058 | 349.2005 | 353.8738 | 366.7807 | 424.8415 | 532.8572 | 4 | 507.2631 | 408.2056 | 361.0765 | 354.0066 | 353.0832 | 354.3933 | 353.0832 | 354.0066 | 361.0765 | 408.2056 | 507.2631 | 4 | 485.4814 | 397.6585 | 365.6633 | 363.5807 | 369.6319 | 373.6652 | 369.6319 | 363.5807 | 365.6633 | 397.6585 | 485.4814 | 4 | 480.1905 | 404.944 | 386.7439 | 390.5979 | 403.1775 | 410.0577 | 403.1775 | 390.5979 | 386.7439 | 404.944 | 480.1905 | 4 | 489.334 | 425.9405 | 424.0629 | 433.5638 | 452.8153 | 462.9994 | 452.8153 | 433.5638 | 424.0629 | 425.9405 | 489.334 | 4 | 510.1173 | 455.581 | 469.9275 | 487.1347 | 512.653 | 526.5356 | 512.653 | 487.1347 | 469.9275 | 455.581 | 510.1173
| 6 | 963.579 | 818.4698 | 711.1901 | 674.1713 | 639.2341 | 622.5631 | 639.2341 | 674.1713 | 711.1901 | 818.4698 | 963.579 | 6 | 872.4576 | 731.555 | 632.1333 | 600.6678 | 572.3335 | 558.1398 | 572.3335 | 600.6678 | 632.1333 | 731.555 | 872.4576 | 6 | 785.6571 | 652.2055 | 563.4689 | 538.0332 | 515.2754 | 504.7793 | 515.2754 | 538.0332 | 563.4689 | 652.2055 | 785.6571 | 6 | 713.2448 | 589.1935 | 511.4153 | 490.4611 | 474.3511 | 467.0002 | 474.3511 | 490.4611 | 511.4153 | 589.1935 | 713.2448 | 6 | 655.1642 | 541.9102 | 477.9688 | 462.4201 | 451.7952 | 447.4461 | 451.7952 | 462.4201 | 477.9688 | 541.9102 | 655.1642 | 6 | 612.3642 | 509.4473 | 457.5133 | 446.4922 | 441.2992 | 439.37 | 441.2992 | 446.4922 | 457.5133 | 509.4473 | 612.3642 | 6 | 582.605 | 494.1244 | 451.7875 | 447.3341 | 446.7761 | 447.3238 | 446.7761 | 447.3341 | 451.7875 | 494.1244 | 582.605 | 6 | 565.343 | 485.4661 | 458.7553 | 458.1182 | 463.5061 | 466.9232 | 463.5061 | 458.1182 | 458.7553 | 485.4661 | 565.343 | 6 | 560.9696 | 492.2088 | 479.7861 | 486.3752 | 498.102 | 504.7471 | 498.102 | 486.3752 | 479.7861 | 492.2088 | 560.9696 | 6 | 572.1828 | 514.2336 | 517.6304 | 529.8814 | 548.057 | 558.5662 | 548.057 | 529.8814 | 517.6304 | 514.2336 | 572.1828 | 6 | 591.1483 | 544.3347 | 563.3279 | 582.5743 | 607.9885 | 622.2369 | 607.9885 | 582.5743 | 563.3279 | 544.3347 | 591.1483
| 8 | 1063.7052 | 937.5119 | 834.7933 | 800.1567 | 764.7347 | 748.9664 | 764.7347 | 800.1567 | 834.7933 | 937.5119 | 1063.7052 | 8 | 969.5705 | 848.2029 | 756.4109 | 727.0601 | 698.6681 | 685.3275 | 698.6681 | 727.0601 | 756.4109 | 848.2029 | 969.5705 | 8 | 880.8724 | 766.5713 | 687.0122 | 663.5536 | 640.1476 | 630.3754 | 640.1476 | 663.5536 | 687.0122 | 766.5713 | 880.8724 | 8 | 813.9736 | 703.1274 | 634.4661 | 616.8848 | 599.3432 | 591.5198 | 599.3432 | 616.8848 | 634.4661 | 703.1274 | 813.9736 | 8 | 755.9245 | 658.346 | 599.7858 | 587.6934 | 575.6792 | 571.0177 | 575.6792 | 587.6934 | 599.7858 | 658.346 | 755.9245 | 8 | 713.7232 | 625.4728 | 579.1257 | 570.2999 | 564.0703 | 561.7629 | 564.0703 | 570.2999 | 579.1257 | 625.4728 | 713.7232 | 8 | 687.5411 | 610.2962 | 575.46 | 571.6791 | 570.2819 | 571.5964 | 570.2819 | 571.6791 | 575.46 | 610.2962 | 687.5411 | 8 | 668.1222 | 603.2221 | 581.745 | 583.4394 | 587.7994 | 592.3572 | 587.7994 | 583.4394 | 581.745 | 603.2221 | 668.1222 | 8 | 667.5826 | 611.6453 | 604.3657 | 611.77 | 624.0186 | 630.7899 | 624.0186 | 611.77 | 604.3657 | 611.6453 | 667.5826 | 8 | 677.1221 | 633.3869 | 641.628 | 655.679 | 674.2783 | 685.4232 | 674.2783 | 655.679 | 641.628 | 633.3869 | 677.1221 | 8 | 695.0801 | 663.8755 | 687.6285 | 708.8633 | 733.8792 | 748.6756 | 733.8792 | 708.8633 | 687.6285 | 663.8755 | 695.0801
| 10 | 1397.7315 | 1084.605 | 986.2589 | 950.8022 | 918.0198 | 902.0227 | 918.0198 | 950.8022 | 986.2589 | 1084.605 | 1397.7315 | 10 | 1315.1382 | 997.0156 | 908.3603 | 878.4613 | 853.0959 | 839.716 | 853.0959 | 878.4613 | 908.3603 | 997.0156 | 1315.1382 | 10 | 1231.0661 | 914.3121 | 838.0877 | 816.5315 | 794.7987 | 784.6799 | 794.7987 | 816.5315 | 838.0877 | 914.3121 | 1231.0661 | 10 | 1168.4271 | 851.259 | 785.5317 | 767.8133 | 753.2792 | 745.7635 | 753.2792 | 767.8133 | 785.5317 | 851.259 | 1168.4271 | 10 | 1118.746 | 805.434 | 752.2838 | 739.7437 | 729.598 | 724.4309 | 729.598 | 739.7437 | 752.2838 | 805.434 | 1118.746 | 10 | 1066.0041 | 773.1352 | 729.9511 | 722.644 | 716.686 | 714.4586 | 716.686 | 722.644 | 729.9511 | 773.1352 | 1066.0041 | 10 | 1035.9239 | 759.4872 | 727.9341 | 725.6737 | 723.9102 | 724.2316 | 723.9102 | 725.6737 | 727.9341 | 759.4872 | 1035.9239 | 10 | 1015.9438 | 754.4294 | 734.6407 | 738.2302 | 742.767 | 745.4646 | 742.767 | 738.2302 | 734.6407 | 754.4294 | 1015.9438 | 10 | 1009.8732 | 762.7365 | 759.0026 | 768.5211 | 778.4255 | 784.2464 | 778.4255 | 768.5211 | 759.0026 | 762.7365 | 1009.8732 | 10 | 1015.9346 | 783.6538 | 795.9125 | 811.9102 | 830.8495 | 839.444 | 830.8495 | 811.9102 | 795.9125 | 783.6538 | 1015.9346 | 10 | 1027.901 | 813.095 | 841.299 | 865.5867 | 889.9918 | 901.319 | 889.9918 | 865.5867 | 841.299 | 813.095 | 1027.901
| 12 | 1661.4804 | 1486.6593 | 1169.2869 | 1129.6739 | 1097.4189 | 1081.2962 | 1097.4189 | 1129.6739 | 1169.2869 | 1486.6593 | 1661.4804 | 12 | 1572.4357 | 1392.1888 | 1101.6603 | 1064.6325 | 1035.4361 | 1022.5325 | 1035.4361 | 1064.6325 | 1101.6603 | 1392.1888 | 1572.4357 | 12 | 1508.418 | 1334.4674 | 1034.1522 | 999.2453 | 980.0953 | 970.811 | 980.0953 | 999.2453 | 1034.1522 | 1334.4674 | 1508.418 | 12 | 1448.9947 | 1286.441 | 973.7765 | 954.7132 | 938.988 | 932.1275 | 938.988 | 954.7132 | 973.7765 | 1286.441 | 1448.9947 | 12 | 1387.384 | 1231.5834 | 942.003 | 926.0659 | 917.1482 | 913.3547 | 917.1482 | 926.0659 | 942.003 | 1231.5834 | 1387.384 | 12 | 1350.6644 | 1205.9023 | 923.1611 | 910.0792 | 903.7164 | 902.0419 | 903.7164 | 910.0792 | 923.1611 | 1205.9023 | 1350.6644 | 12 | 1315.645 | 1190.7232 | 917.0178 | 912.8699 | 913.0084 | 912.3857 | 913.0084 | 912.8699 | 917.0178 | 1190.7232 | 1315.645 | 12 | 1293.797 | 1181.4028 | 936.1904 | 928.5852 | 932.0339 | 934.3746 | 932.0339 | 928.5852 | 936.1904 | 1181.4028 | 1293.797 | 12 | 1281.1965 | 1187.6811 | 952.3348 | 955.4289 | 967.2226 | 971.5904 | 967.2226 | 955.4289 | 952.3348 | 1187.6811 | 1281.1965 | 12 | 1272.6038 | 1224.1735 | 989.9269 | 1000.7275 | 1015.4056 | 1023.7952 | 1015.4056 | 1000.7275 | 989.9269 | 1224.1735 | 1272.6038 | 12 | 1289.4879 | 1257.3649 | 1034.9885 | 1053.3656 | 1068.464 | 1077.7224 | 1068.464 | 1053.3656 | 1034.9885 | 1257.3649 | 1289.4879
| 14 | 1938.5903 | 1812.5679 | 1608.1732 | 1510.5326 | 1362.7566 | 1354.5266 | 1362.7566 | 1510.5326 | 1608.1732 | 1812.5679 | 1938.5903 | 14 | 1910.8632 | 1688.6658 | 1499.0492 | 1396.0839 | 1262.7534 | 1252.1762 | 1262.7534 | 1396.0839 | 1499.0492 | 1688.6658 | 1910.8632 | 14 | 1803.8498 | 1674.0171 | 1468.2045 | 1250.8896 | 1200.0356 | 1186.848 | 1200.0356 | 1250.8896 | 1468.2045 | 1674.0171 | 1803.8498 | 14 | 1776.7356 | 1640.7798 | 1404.6532 | 1243.8961 | 1203.0414 | 1201.3214 | 1203.0414 | 1243.8961 | 1404.6532 | 1640.7798 | 1776.7356 | 14 | 1727.6449 | 1601.3353 | 1410.3192 | 1259.1495 | 1163.818 | 1134.4536 | 1163.818 | 1259.1495 | 1410.3192 | 1601.3353 | 1727.6449 | 14 | 1642.5292 | 1557.5112 | 1394.2449 | 1249.7222 | 1141.9377 | 1120.5057 | 1141.9377 | 1249.7222 | 1394.2449 | 1557.5112 | 1642.5292 | 14 | 1643.9382 | 1586.8299 | 1440.5242 | 1290.2313 | 1146.5488 | 1135.5464 | 1146.5488 | 1290.2313 | 1440.5242 | 1586.8299 | 1643.9382 | 14 | 1631.003 | 1573.371 | 1423.4524 | 1282.5297 | 1205.8829 | 1195.312 | 1205.8829 | 1282.5297 | 1423.4524 | 1573.371 | 1631.003 | 14 | 1638.1889 | 1586.6435 | 1419.9538 | 1283.2839 | 1194.016 | 1193.9073 | 1194.016 | 1283.2839 | 1419.9538 | 1586.6435 | 1638.1889 | 14 | 1643.2603 | 1557.3707 | 1418.8946 | 1287.4727 | 1234.5113 | 1245.9891 | 1234.5113 | 1287.4727 | 1418.8946 | 1557.3707 | 1643.2603 | 14 | 1614.8676 | 1579.242 | 1490.8559 | 1315.7189 | 1343.839 | 1393.4488 | 1343.839 | 1315.7189 | 1490.8559 | 1579.242 | 1614.8676
L | α \ β ( °) | -15 | -10 | -5 | -3 | -1 | 0 | 1 | 3 | 5 | 10 | 15 | α \ β ( °) | -15 | -10 | -5 | -3 | -1 | 0 | 1 | 3 | 5 | 10 | 15 | α \ β ( °) | -15 | -10 | -5 | -3 | -1 | 0 | 1 | 3 | 5 | 10 | 15 | α \ β ( °) | -15 | -10 | -5 | -3 | -1 | 0 | 1 | 3 | 5 | 10 | 15 | α \ β ( °) | -15 | -10 | -5 | -3 | -1 | 0 | 1 | 3 | 5 | 10 | 15 | α \ β ( °) | -15 | -10 | -5 | -3 | -1 | 0 | 1 | 3 | 5 | 10 | 15 | α \ β ( °) | -15 | -10 | -5 | -3 | -1 | 0 | 1 | 3 | 5 | 10 | 15 | α \ β ( °) | -15 | -10 | -5 | -3 | -1 | 0 | 1 | 3 | 5 | 10 | 15 | α \ β ( °) | -15 | -10 | -5 | -3 | -1 | 0 | 1 | 3 | 5 | 10 | 15 | α \ β ( °) | -15 | -10 | -5 | -3 | -1 | 0 | 1 | 3 | 5 | 10 | 15 | α \ β ( °) | -15 | -10 | -5 | -3 | -1 | 0 | 1 | 3 | 5 | 10 | 15
| -4 | -1513.3268 | -1252.516 | -985.5608 | -927.7601 | -904.723 | -909.9478 | -904.723 | -927.7601 | -985.5608 | -1252.516 | -1513.3268 | -4 | -1511.4013 | -1249.2294 | -1000.8982 | -945.0512 | -915.1275 | -914.1766 | -915.1275 | -945.0512 | -1000.8982 | -1249.2294 | -1511.4013 | -4 | -1519.1214 | -1268.0699 | -1020.8977 | -957.7763 | -918.5029 | -918.3616 | -918.5029 | -957.7763 | -1020.8977 | -1268.0699 | -1519.1214 | -4 | -1494.3451 | -1240.2538 | -1018.3898 | -962.1584 | -922.4032 | -922.8507 | -922.4032 | -962.1584 | -1018.3898 | -1240.2538 | -1494.3451 | -4 | -1425.7374 | -1193.7398 | -997.1151 | -943.2933 | -915.0351 | -919.6099 | -915.0351 | -943.2933 | -997.1151 | -1193.7398 | -1425.7374 | -4 | -1316.9633 | -1138.6082 | -961.2344 | -917.692 | -899.2903 | -907.1489 | -899.2903 | -917.692 | -961.2344 | -1138.6082 | -1316.9633 | -4 | -1288.9468 | -1116.1657 | -954.376 | -915.8795 | -907.3754 | -920.2944 | -907.3754 | -915.8795 | -954.376 | -1116.1657 | -1288.9468 | -4 | -1240.5763 | -1073.8738 | -934.0622 | -903.1421 | -904.7364 | -922.0912 | -904.7364 | -903.1421 | -934.0622 | -1073.8738 | -1240.5763 | -4 | -1179.6795 | -1037.4315 | -914.9143 | -890.4605 | -894.4209 | -917.8905 | -894.4209 | -890.4605 | -914.9143 | -1037.4315 | -1179.6795 | -4 | -1185.7433 | -1050.7536 | -927.6724 | -899.356 | -897.6459 | -915.6683 | -897.6459 | -899.356 | -927.6724 | -1050.7536 | -1185.7433 | -4 | -1167.3821 | -1039.7904 | -923.3431 | -898.8028 | -899.6038 | -909.4316 | -899.6038 | -898.8028 | -923.3431 | -1039.7904 | -1167.3821
| -2 | -26.2684 | 355.9705 | 638.916 | 702.5933 | 725.299 | 730.5465 | 725.299 | 702.5933 | 638.916 | 355.9705 | -26.2684 | -2 | -8.5213 | 357.0152 | 627.1227 | 690.7451 | 717.8561 | 731.8893 | 717.8561 | 690.7451 | 627.1227 | 357.0152 | -8.5213 | -2 | -18.096 | 342.5607 | 612.5911 | 676.4927 | 713.6885 | 731.174 | 713.6885 | 676.4927 | 612.5911 | 342.5607 | -18.096 | -2 | 11.5128 | 361.2694 | 611.4319 | 674.8325 | 712.3639 | 725.5154 | 712.3639 | 674.8325 | 611.4319 | 361.2694 | 11.5128 | -2 | 83.4969 | 404.6541 | 633.5002 | 690.4889 | 717.6679 | 728.1412 | 717.6679 | 690.4889 | 633.5002 | 404.6541 | 83.4969 | -2 | 158.5648 | 453.4275 | 659.1153 | 711.3525 | 728.3102 | 734.136 | 728.3102 | 711.3525 | 659.1153 | 453.4275 | 158.5648 | -2 | 209.3661 | 482.9969 | 672.2651 | 716.5096 | 725.0518 | 725.921 | 725.0518 | 716.5096 | 672.2651 | 482.9969 | 209.3661 | -2 | 267.9463 | 528.6381 | 691.0005 | 729.8631 | 730.892 | 725.6739 | 730.892 | 729.8631 | 691.0005 | 528.6381 | 267.9463 | -2 | 320.7113 | 563.8246 | 711.6529 | 744.3489 | 737.1275 | 735.0598 | 737.1275 | 744.3489 | 711.6529 | 563.8246 | 320.7113 | -2 | 321.0195 | 548.0791 | 695.3876 | 731.1983 | 733.2248 | 730.6213 | 733.2248 | 731.1983 | 695.3876 | 548.0791 | 321.0195 | -2 | 335.0167 | 552.8567 | 692.124 | 726.4811 | 731.4125 | 729.0108 | 731.4125 | 726.4811 | 692.124 | 552.8567 | 335.0167
| -1 | 757.8343 | 1167.2153 | 1459.2292 | 1520.4443 | 1546.506 | 1559.7728 | 1546.506 | 1520.4443 | 1459.2292 | 1167.2153 | 757.8343 | -1 | 782.4406 | 1169.8215 | 1450.8789 | 1510.1907 | 1533.4905 | 1561.5626 | 1533.4905 | 1510.1907 | 1450.8789 | 1169.8215 | 782.4406 | -1 | 775.1139 | 1157.1717 | 1433.3122 | 1495.7177 | 1534.9314 | 1562.8886 | 1534.9314 | 1495.7177 | 1433.3122 | 1157.1717 | 775.1139 | -1 | 807.3834 | 1171.9274 | 1433.8949 | 1494.5101 | 1533.698 | 1557.9227 | 1533.698 | 1494.5101 | 1433.8949 | 1171.9274 | 807.3834 | -1 | 877.148 | 1215.1316 | 1454.1039 | 1508.5117 | 1538.8734 | 1556.0306 | 1538.8734 | 1508.5117 | 1454.1039 | 1215.1316 | 877.148 | -1 | 945.4334 | 1256.0027 | 1476.1272 | 1525.0075 | 1543.7603 | 1560.1874 | 1543.7603 | 1525.0075 | 1476.1272 | 1256.0027 | 945.4334 | -1 | 1002.6346 | 1290.8562 | 1491.742 | 1531.9217 | 1543.2868 | 1555.4869 | 1543.2868 | 1531.9217 | 1491.742 | 1290.8562 | 1002.6346 | -1 | 1059.6291 | 1335.7029 | 1510.9797 | 1548.3277 | 1550.4614 | 1557.3335 | 1550.4614 | 1548.3277 | 1510.9797 | 1335.7029 | 1059.6291 | -1 | 1112.5943 | 1370.1486 | 1529.834 | 1560.001 | 1557.3008 | 1563.7179 | 1557.3008 | 1560.001 | 1529.834 | 1370.1486 | 1112.5943 | -1 | 1112.8481 | 1353.1934 | 1511.0314 | 1546.6017 | 1553.3593 | 1560.2262 | 1553.3593 | 1546.6017 | 1511.0314 | 1353.1934 | 1112.8481 | -1 | 1124.5906 | 1354.8521 | 1504.1483 | 1540.1763 | 1550.2072 | 1560.4017 | 1550.2072 | 1540.1763 | 1504.1483 | 1354.8521 | 1124.5906
| 0 | 1558.1762 | 1992.6306 | 2291.6453 | 2351.5762 | 2380.8627 | 2391.1105 | 2380.8627 | 2351.5762 | 2291.6453 | 1992.6306 | 1558.1762 | 0 | 1580.623 | 1997.2908 | 2283.9513 | 2341.6555 | 2371.5645 | 2388.6906 | 2371.5645 | 2341.6555 | 2283.9513 | 1997.2908 | 1580.623 | 0 | 1568.4423 | 1981.3476 | 2269.0856 | 2329.8986 | 2369.2797 | 2391.7837 | 2369.2797 | 2329.8986 | 2269.0856 | 1981.3476 | 1568.4423 | 0 | 1604.3874 | 1995.8836 | 2266.1208 | 2326.273 | 2368.0069 | 2388.9747 | 2368.0069 | 2326.273 | 2266.1208 | 1995.8836 | 1604.3874 | 0 | 1671.993 | 2036.0731 | 2284.884 | 2337.2351 | 2370.1014 | 2386.1966 | 2370.1014 | 2337.2351 | 2284.884 | 2036.0731 | 1671.993 | 0 | 1736.5181 | 2076.1265 | 2300.7258 | 2349.8572 | 2373.0323 | 2387.5751 | 2373.0323 | 2349.8572 | 2300.7258 | 2076.1265 | 1736.5181 | 0 | 1794.7545 | 2113.4835 | 2320.8716 | 2360.9943 | 2374.5031 | 2385.3792 | 2374.5031 | 2360.9943 | 2320.8716 | 2113.4835 | 1794.7545 | 0 | 1856.0413 | 2158.0315 | 2342.447 | 2374.1226 | 2380.374 | 2388.6209 | 2380.374 | 2374.1226 | 2342.447 | 2158.0315 | 1856.0413 | 0 | 1907.8427 | 2190.2165 | 2357.4676 | 2386.8571 | 2387.5655 | 2396.5672 | 2387.5655 | 2386.8571 | 2357.4676 | 2190.2165 | 1907.8427 | 0 | 1904.6272 | 2174.0247 | 2339.2191 | 2370.2284 | 2380.502 | 2390.4399 | 2380.502 | 2370.2284 | 2339.2191 | 2174.0247 | 1904.6272 | 0 | 1914.2178 | 2170.9615 | 2330.2665 | 2363.2011 | 2379.9819 | 2391.1575 | 2379.9819 | 2363.2011 | 2330.2665 | 2170.9615 | 1914.2178
| 1 | 2337.6595 | 2788.3322 | 3104.8213 | 3167.6919 | 3202.0002 | 3220.0096 | 3202.0002 | 3167.6919 | 3104.8213 | 2788.3322 | 2337.6595 | 1 | 2354.2611 | 2791.6819 | 3096.6386 | 3159.1874 | 3192.6831 | 3220.8878 | 3192.6831 | 3159.1874 | 3096.6386 | 2791.6819 | 2354.2611 | 1 | 2346.6249 | 2775.4897 | 3080.2721 | 3147.0662 | 3192.5309 | 3222.2235 | 3192.5309 | 3147.0662 | 3080.2721 | 2775.4897 | 2346.6249 | 1 | 2381.3987 | 2788.5184 | 3080.6539 | 3143.3833 | 3187.7809 | 3214.9764 | 3187.7809 | 3143.3833 | 3080.6539 | 2788.5184 | 2381.3987 | 1 | 2446.4395 | 2829.4294 | 3094.3078 | 3153.4974 | 3187.5271 | 3211.5454 | 3187.5271 | 3153.4974 | 3094.3078 | 2829.4294 | 2446.4395 | 1 | 2509.0489 | 2864.0302 | 3109.1591 | 3160.6823 | 3187.4232 | 3207.0084 | 3187.4232 | 3160.6823 | 3109.1591 | 2864.0302 | 2509.0489 | 1 | 2566.8178 | 2906.7717 | 3130.0789 | 3173.2967 | 3191.7455 | 3212.7279 | 3191.7455 | 3173.2967 | 3130.0789 | 2906.7717 | 2566.8178 | 1 | 2628.1276 | 2952.0853 | 3152.2486 | 3185.8226 | 3196.6618 | 3214.7727 | 3196.6618 | 3185.8226 | 3152.2486 | 2952.0853 | 2628.1276 | 1 | 2677.5343 | 2983.6206 | 3168.9775 | 3197.3371 | 3206.3122 | 3222.4239 | 3206.3122 | 3197.3371 | 3168.9775 | 2983.6206 | 2677.5343 | 1 | 2668.9454 | 2962.9404 | 3144.0367 | 3178.3539 | 3201.5107 | 3217.6434 | 3201.5107 | 3178.3539 | 3144.0367 | 2962.9404 | 2668.9454 | 1 | 2676.7816 | 2953.5375 | 3130.6133 | 3171.2142 | 3196.3494 | 3220.9889 | 3196.3494 | 3171.2142 | 3130.6133 | 2953.5375 | 2676.7816
| 2 | 3098.9956 | 3579.1342 | 3909.5435 | 3983.0876 | 4021.5905 | 4037.8174 | 4021.5905 | 3983.0876 | 3909.5435 | 3579.1342 | 3098.9956 | 2 | 3115.2855 | 3586.89 | 3906.4687 | 3973.5527 | 4014.0668 | 4035.6989 | 4014.0668 | 3973.5527 | 3906.4687 | 3586.89 | 3115.2855 | 2 | 3111.0157 | 3571.2914 | 3891.1167 | 3964.5831 | 4008.7708 | 4035.2529 | 4008.7708 | 3964.5831 | 3891.1167 | 3571.2914 | 3111.0157 | 2 | 3146.3184 | 3583.8774 | 3886.2888 | 3958.9698 | 4004.6883 | 4032.8041 | 4004.6883 | 3958.9698 | 3886.2888 | 3583.8774 | 3146.3184 | 2 | 3207.8377 | 3623.7651 | 3904.2838 | 3965.4065 | 4004.96 | 4029.9181 | 4004.96 | 3965.4065 | 3904.2838 | 3623.7651 | 3207.8377 | 2 | 3269.7361 | 3655.0368 | 3909.2497 | 3968.4042 | 3999.8136 | 4018.632 | 3999.8136 | 3968.4042 | 3909.2497 | 3655.0368 | 3269.7361 | 2 | 3323.4228 | 3699.6381 | 3936.0509 | 3984.5849 | 4008.2677 | 4027.3346 | 4008.2677 | 3984.5849 | 3936.0509 | 3699.6381 | 3323.4228 | 2 | 3390.4098 | 3745.5597 | 3958.057 | 3999.8384 | 4016.1692 | 4029.8387 | 4016.1692 | 3999.8384 | 3958.057 | 3745.5597 | 3390.4098 | 2 | 3433.2832 | 3775.3299 | 3974.6823 | 4012.1224 | 4024.263 | 4038.5543 | 4024.263 | 4012.1224 | 3974.6823 | 3775.3299 | 3433.2832 | 2 | 3421.2833 | 3751.8254 | 3951.6429 | 3989.8974 | 4018.7446 | 4034.6442 | 4018.7446 | 3989.8974 | 3951.6429 | 3751.8254 | 3421.2833 | 2 | 3421.1721 | 3735.8588 | 3933.1934 | 3982.5589 | 4013.3297 | 4036.7843 | 4013.3297 | 3982.5589 | 3933.1934 | 3735.8588 | 3421.1721
| 4 | 4616.4058 | 5165.8452 | 5521.9832 | 5607.3424 | 5646.3337 | 5656.8409 | 5646.3337 | 5607.3424 | 5521.9832 | 5165.8452 | 4616.4058 | 4 | 4636.3436 | 5173.8188 | 5523.6877 | 5603.6755 | 5643.6862 | 5656.1617 | 5643.6862 | 5603.6755 | 5523.6877 | 5173.8188 | 4636.3436 | 4 | 4636.4474 | 5161.7776 | 5509.3662 | 5594.844 | 5638.1904 | 5657.6359 | 5638.1904 | 5594.844 | 5509.3662 | 5161.7776 | 4636.4474 | 4 | 4671.6564 | 5173.8929 | 5504.6619 | 5586.7086 | 5631.5846 | 5647.6056 | 5631.5846 | 5586.7086 | 5504.6619 | 5173.8929 | 4671.6564 | 4 | 4736.5645 | 5213.3716 | 5518.1257 | 5591.5672 | 5629.4186 | 5644.244 | 5629.4186 | 5591.5672 | 5518.1257 | 5213.3716 | 4736.5645 | 4 | 4786.8094 | 5240.4172 | 5520.1672 | 5583.9905 | 5616.8623 | 5625.6081 | 5616.8623 | 5583.9905 | 5520.1672 | 5240.4172 | 4786.8094 | 4 | 4848.4348 | 5295.6429 | 5551.8814 | 5612.9061 | 5633.4769 | 5645.2712 | 5633.4769 | 5612.9061 | 5551.8814 | 5295.6429 | 4848.4348 | 4 | 4908.0449 | 5331.8808 | 5572.4584 | 5623.2963 | 5639.8844 | 5646.3904 | 5639.8844 | 5623.2963 | 5572.4584 | 5331.8808 | 4908.0449 | 4 | 4957.6742 | 5359.4021 | 5586.7227 | 5632.0657 | 5651.5942 | 5656.5535 | 5651.5942 | 5632.0657 | 5586.7227 | 5359.4021 | 4957.6742 | 4 | 4953.5018 | 5323.0175 | 5564.4568 | 5616.3823 | 5641.7899 | 5653.985 | 5641.7899 | 5616.3823 | 5564.4568 | 5323.0175 | 4953.5018 | 4 | 4956.5609 | 5303.2035 | 5544.8773 | 5605.4126 | 5637.6655 | 5655.848 | 5637.6655 | 5605.4126 | 5544.8773 | 5303.2035 | 4956.5609
| 6 | 6128.0727 | 6752.3323 | 7116.7448 | 7190.0578 | 7216.1228 | 7235.5725 | 7216.1228 | 7190.0578 | 7116.7448 | 6752.3323 | 6128.0727 | 6 | 6149.4417 | 6761.0592 | 7118.6129 | 7189.4971 | 7219.9848 | 7238.4365 | 7219.9848 | 7189.4971 | 7118.6129 | 6761.0592 | 6149.4417 | 6 | 6154.8256 | 6750.9156 | 7103.4353 | 7176.5911 | 7215.3184 | 7241.0324 | 7215.3184 | 7176.5911 | 7103.4353 | 6750.9156 | 6154.8256 | 6 | 6190.6364 | 6763.5532 | 7097.4186 | 7171.5803 | 7206.3255 | 7230.7436 | 7206.3255 | 7171.5803 | 7097.4186 | 6763.5532 | 6190.6364 | 6 | 6255.1232 | 6795.2188 | 7111.4293 | 7174.7116 | 7203.585 | 7226.8124 | 7203.585 | 7174.7116 | 7111.4293 | 6795.2188 | 6255.1232 | 6 | 6304.9294 | 6814.246 | 7107.3016 | 7159.6604 | 7182.9535 | 7202.4449 | 7182.9535 | 7159.6604 | 7107.3016 | 6814.246 | 6304.9294 | 6 | 6365.1269 | 6875.1068 | 7142.4162 | 7194.0295 | 7210.6113 | 7225.9353 | 7210.6113 | 7194.0295 | 7142.4162 | 6875.1068 | 6365.1269 | 6 | 6430.6073 | 6913.437 | 7168.4308 | 7206.2571 | 7216.8303 | 7230.794 | 7216.8303 | 7206.2571 | 7168.4308 | 6913.437 | 6430.6073 | 6 | 6478.6612 | 6929.635 | 7177.6677 | 7217.7797 | 7227.4173 | 7241.798 | 7227.4173 | 7217.7797 | 7177.6677 | 6929.635 | 6478.6612 | 6 | 6479.2195 | 6899.7611 | 7156.8052 | 7201.0497 | 7220.2756 | 7239.5622 | 7220.2756 | 7201.0497 | 7156.8052 | 6899.7611 | 6479.2195 | 6 | 6478.1276 | 6883.6061 | 7134.5258 | 7184.7247 | 7209.6978 | 7234.7042 | 7209.6978 | 7184.7247 | 7134.5258 | 6883.6061 | 6478.1276
| 8 | 7630.8712 | 8296.501 | 8694.9953 | 8777.0083 | 8804.8707 | 8835.4443 | 8804.8707 | 8777.0083 | 8694.9953 | 8296.501 | 7630.8712 | 8 | 7650.9505 | 8304.4617 | 8701.0858 | 8780.7487 | 8812.649 | 8843.632 | 8812.649 | 8780.7487 | 8701.0858 | 8304.4617 | 7650.9505 | 8 | 7652.7409 | 8284.2505 | 8684.1776 | 8769.4812 | 8804.6114 | 8839.4121 | 8804.6114 | 8769.4812 | 8684.1776 | 8284.2505 | 7652.7409 | 8 | 7673.2022 | 8303.3936 | 8680.5841 | 8764.1661 | 8795.8407 | 8830.35 | 8795.8407 | 8764.1661 | 8680.5841 | 8303.3936 | 7673.2022 | 8 | 7753.6951 | 8343.7887 | 8687.9833 | 8763.7751 | 8788.8086 | 8815.4988 | 8788.8086 | 8763.7751 | 8687.9833 | 8343.7887 | 7753.6951 | 8 | 7797.6238 | 8358.4215 | 8679.1197 | 8740.748 | 8756.574 | 8785.407 | 8756.574 | 8740.748 | 8679.1197 | 8358.4215 | 7797.6238 | 8 | 7861.3502 | 8421.8835 | 8725.4583 | 8779.5789 | 8789.7681 | 8820.4002 | 8789.7681 | 8779.5789 | 8725.4583 | 8421.8835 | 7861.3502 | 8 | 7912.1156 | 8463.6551 | 8745.605 | 8793.1153 | 8800.8596 | 8828.0285 | 8800.8596 | 8793.1153 | 8745.605 | 8463.6551 | 7912.1156 | 8 | 7967.8768 | 8495.9942 | 8757.8209 | 8804.8009 | 8816.0074 | 8844.2925 | 8816.0074 | 8804.8009 | 8757.8209 | 8495.9942 | 7967.8768 | 8 | 7962.9268 | 8462.0072 | 8732.7331 | 8788.9169 | 8808.0172 | 8847.2949 | 8808.0172 | 8788.9169 | 8732.7331 | 8462.0072 | 7962.9268 | 8 | 7958.3035 | 8436.3394 | 8708.5722 | 8769.2705 | 8797.1 | 8836.8583 | 8797.1 | 8769.2705 | 8708.5722 | 8436.3394 | 7958.3035
| 10 | 8569.6947 | 9773.9626 | 10210.342 | 10295.4582 | 10342.5135 | 10381.1603 | 10342.5135 | 10295.4582 | 10210.342 | 9773.9626 | 8569.6947 | 10 | 8516.7316 | 9787.7287 | 10220.7223 | 10312.2072 | 10358.5805 | 10399.1283 | 10358.5805 | 10312.2072 | 10220.7223 | 9787.7287 | 8516.7316 | 10 | 8512.5807 | 9767.8291 | 10203.7549 | 10302.0754 | 10352.8414 | 10398.4909 | 10352.8414 | 10302.0754 | 10203.7549 | 9767.8291 | 8512.5807 | 10 | 8459.4126 | 9797.3883 | 10206.5298 | 10295.6387 | 10346.6728 | 10388.5106 | 10346.6728 | 10295.6387 | 10206.5298 | 9797.3883 | 8459.4126 | 10 | 8502.6403 | 9832.6214 | 10212.8182 | 10298.4274 | 10341.8294 | 10379.5905 | 10341.8294 | 10298.4274 | 10212.8182 | 9832.6214 | 8502.6403 | 10 | 8434.2655 | 9829.6193 | 10196.6677 | 10277.9926 | 10308.8487 | 10342.256 | 10308.8487 | 10277.9926 | 10196.6677 | 9829.6193 | 8434.2655 | 10 | 8592.4241 | 9892.1297 | 10248.8225 | 10323.5352 | 10346.3472 | 10379.3666 | 10346.3472 | 10323.5352 | 10248.8225 | 9892.1297 | 8592.4241 | 10 | 8600.55 | 9924.0466 | 10269.7017 | 10338.943 | 10359.4334 | 10388.076 | 10359.4334 | 10338.943 | 10269.7017 | 9924.0466 | 8600.55 | 10 | 8613.0483 | 9974.9932 | 10288.8562 | 10357.6619 | 10371.4338 | 10398.11 | 10371.4338 | 10357.6619 | 10288.8562 | 9974.9932 | 8613.0483 | 10 | 8708.0171 | 9943.851 | 10266.4315 | 10342.9099 | 10367.8403 | 10396.0969 | 10367.8403 | 10342.9099 | 10266.4315 | 9943.851 | 8708.0171 | 10 | 8595.2414 | 9908.5619 | 10238.8984 | 10321.8157 | 10348.8533 | 10375.8787 | 10348.8533 | 10321.8157 | 10238.8984 | 9908.5619 | 8595.2414
| 12 | 9524.9375 | 10442.0067 | 11508.7177 | 11721.1691 | 11768.9046 | 11817.3833 | 11768.9046 | 11721.1691 | 11508.7177 | 10442.0067 | 9524.9375 | 12 | 9509.7328 | 10447.1154 | 11555.8567 | 11742.2433 | 11795.77 | 11850.3506 | 11795.77 | 11742.2433 | 11555.8567 | 10447.1154 | 9509.7328 | 12 | 9517.9266 | 10455.3591 | 11558.9356 | 11734.5676 | 11804.5487 | 11856.5729 | 11804.5487 | 11734.5676 | 11558.9356 | 10455.3591 | 9517.9266 | 12 | 9530.8478 | 10460.9619 | 11557.8424 | 11734.2681 | 11787.0971 | 11847.3602 | 11787.0971 | 11734.2681 | 11557.8424 | 10460.9619 | 9530.8478 | 12 | 9506.2273 | 10475.6846 | 11592.0463 | 11756.3638 | 11811.4003 | 11862.6526 | 11811.4003 | 11756.3638 | 11592.0463 | 10475.6846 | 9506.2273 | 12 | 9561.2088 | 10537.8441 | 11558.3194 | 11725.1615 | 11778.5681 | 11822.0909 | 11778.5681 | 11725.1615 | 11558.3194 | 10537.8441 | 9561.2088 | 12 | 9645.439 | 10634.3812 | 11685.0201 | 11776.2037 | 11818.1091 | 11855.2449 | 11818.1091 | 11776.2037 | 11685.0201 | 10634.3812 | 9645.439 | 12 | 9674.1114 | 10652.4862 | 11581.181 | 11793.3293 | 11825.0068 | 11862.5419 | 11825.0068 | 11793.3293 | 11581.181 | 10652.4862 | 9674.1114 | 12 | 9745.0145 | 10634.8888 | 11676.5586 | 11816.3304 | 11839.5757 | 11867.3874 | 11839.5757 | 11816.3304 | 11676.5586 | 10634.8888 | 9745.0145 | 12 | 9687.7024 | 10656.3326 | 11663.547 | 11807.9864 | 11820.7895 | 11847.8599 | 11820.7895 | 11807.9864 | 11663.547 | 10656.3326 | 9687.7024 | 12 | 9757.8451 | 10672.5402 | 11644.595 | 11779.2378 | 11765.5467 | 11754.142 | 11765.5467 | 11779.2378 | 11644.595 | 10672.5402 | 9757.8451
| 14 | 10563.3638 | 11323.8456 | 11290.1062 | 12021.9236 | 12383.8721 | 12350.0579 | 12383.8721 | 12021.9236 | 11290.1062 | 11323.8456 | 10563.3638 | 14 | 10443.1373 | 10600.2858 | 11841.1252 | 12536.7939 | 12925.1368 | 12954.84 | 12925.1368 | 12536.7939 | 11841.1252 | 10600.2858 | 10443.1373 | 14 | 9804.213 | 10543.2474 | 11133.6473 | 12668.725 | 12873.9908 | 12920.7562 | 12873.9908 | 12668.725 | 11133.6473 | 10543.2474 | 9804.213 | 14 | 10433.2722 | 10643.5893 | 11859.3476 | 12553.1567 | 12473.1377 | 12502.4689 | 12473.1377 | 12553.1567 | 11859.3476 | 10643.5893 | 10433.2722 | 14 | 10290.6598 | 10839.0548 | 11553.0585 | 12048.7481 | 12744.7834 | 13077.8448 | 12744.7834 | 12048.7481 | 11553.0585 | 10839.0548 | 10290.6598 | 14 | 10556.003 | 11442.4047 | 11798.435 | 12067.4855 | 12635.7576 | 12992.2155 | 12635.7576 | 12067.4855 | 11798.435 | 11442.4047 | 10556.003 | 14 | 10026.7472 | 10733.3969 | 11835.6226 | 12135.866 | 12733.4531 | 12953.5486 | 12733.4531 | 12135.866 | 11835.6226 | 10733.3969 | 10026.7472 | 14 | 10179.6972 | 11038.0298 | 11596.8636 | 11851.0015 | 12529.5151 | 12665.8279 | 12529.5151 | 11851.0015 | 11596.8636 | 11038.0298 | 10179.6972 | 14 | 10299.0708 | 11028.0371 | 12324.904 | 12649.6087 | 12957.8074 | 13084.9224 | 12957.8074 | 12649.6087 | 12324.904 | 11028.0371 | 10299.0708 | 14 | 10631.2389 | 11547.2705 | 12230.7395 | 12589.8583 | 12838.8265 | 12901.1239 | 12838.8265 | 12589.8583 | 12230.7395 | 11547.2705 | 10631.2389 | 14 | 10826.7911 | 11674.459 | 12395.5531 | 12356.6893 | 12262.6222 | 12192.236 | 12262.6222 | 12356.6893 | 12395.5531 | 11674.459 | 10826.7911
Y | α \ β ( °) | -15 | -10 | -5 | -3 | -1 | 0 | 1 | 3 | 5 | 10 | 15 | α \ β ( °) | -15 | -10 | -5 | -3 | -1 | 0 | 1 | 3 | 5 | 10 | 15 | α \ β ( °) | -15 | -10 | -5 | -3 | -1 | 0 | 1 | 3 | 5 | 10 | 15 | α \ β ( °) | -15 | -10 | -5 | -3 | -1 | 0 | 1 | 3 | 5 | 10 | 15 | α \ β ( °) | -15 | -10 | -5 | -3 | -1 | 0 | 1 | 3 | 5 | 10 | 15 | α \ β ( °) | -15 | -10 | -5 | -3 | -1 | 0 | 1 | 3 | 5 | 10 | 15 | α \ β ( °) | -15 | -10 | -5 | -3 | -1 | 0 | 1 | 3 | 5 | 10 | 15 | α \ β ( °) | -15 | -10 | -5 | -3 | -1 | 0 | 1 | 3 | 5 | 10 | 15 | α \ β ( °) | -15 | -10 | -5 | -3 | -1 | 0 | 1 | 3 | 5 | 10 | 15 | α \ β ( °) | -15 | -10 | -5 | -3 | -1 | 0 | 1 | 3 | 5 | 10 | 15 | α \ β ( °) | -15 | -10 | -5 | -3 | -1 | 0 | 1 | 3 | 5 | 10 | 15
| -4 | 1592.0609 | 1290.869 | 1043.5945 | 955.5498 | 864.5791 | -821.4155 | -864.5791 | -955.5498 | -1043.5945 | -1290.869 | -1592.0609 | -4 | 1468.876 | 1152.2743 | 889.8749 | 793.407 | 699.824 | -655.7987 | -699.824 | -793.407 | -889.8749 | -1152.2743 | -1468.876 | -4 | 1345.2643 | 1005.9333 | 730.3011 | 630.4543 | 539.7609 | -495.6281 | -539.7609 | -630.4543 | -730.3011 | -1005.9333 | -1345.2643 | -4 | 1196.7216 | 846.9686 | 565.4688 | 464.9871 | 372.5708 | -325.8467 | -372.5708 | -464.9871 | -565.4688 | -846.9686 | -1196.7216 | -4 | 1047.274 | 684.0692 | 394.3628 | 293.4873 | 200.4616 | -152.0674 | -200.4616 | -293.4873 | -394.3628 | -684.0692 | -1047.274 | -4 | 903.3074 | 535.1972 | 244.7987 | 143.2623 | 46.9407 | -0.41008 | -46.9407 | -143.2623 | -244.7987 | -535.1972 | -903.3074 | -4 | 770.2454 | 394.9096 | 97.0032 | -4.9217 | -102.2276 | 151.553 | 102.2276 | 4.9217 | -97.0032 | -394.9096 | -770.2454 | -4 | 619.3899 | 233.8838 | -71.2114 | -175.2339 | -275.4012 | 325.289 | 275.4012 | 175.2339 | 71.2114 | -233.8838 | -619.3899 | -4 | 470.2642 | 67.8558 | -242.2203 | -346.1707 | -443.3788 | 492.603 | 443.3788 | 346.1707 | 242.2203 | -67.8558 | -470.2642 | -4 | 319.1808 | -90.4269 | -406.0576 | -512.2135 | -608.3632 | 654.0447 | 608.3632 | 512.2135 | 406.0576 | 90.4269 | -319.1808 | -4 | 177.1174 | -242.6619 | -567.235 | -674.409 | -770.4649 | 818.4232 | 770.4649 | 674.409 | 567.235 | 242.6619 | -177.1174
| -2 | 1649.5605 | 1322.4972 | 1068.9046 | 976.6002 | 878.3444 | -828.4133 | -878.3444 | -976.6002 | -1068.9046 | -1322.4972 | -1649.5605 | -2 | 1525.4107 | 1183.176 | 912.0883 | 812.4064 | 709.3839 | -662.1839 | -709.3839 | -812.4064 | -912.0883 | -1183.176 | -1525.4107 | -2 | 1391.3658 | 1034.3346 | 750.2267 | 646.2904 | 546.3268 | -500.4054 | -546.3268 | -646.2904 | -750.2267 | -1034.3346 | -1391.3658 | -2 | 1246.6695 | 874.8642 | 582.7855 | 475.2551 | 374.6555 | -326.7577 | -374.6555 | -475.2551 | -582.7855 | -874.8642 | -1246.6695 | -2 | 1093.5095 | 711.2253 | 410.273 | 303.7052 | 202.0652 | -155.0728 | -202.0652 | -303.7052 | -410.273 | -711.2253 | -1093.5095 | -2 | 943.0509 | 561.1254 | 257.7636 | 149.936 | 46.7583 | 0.043031 | -46.7583 | -149.936 | -257.7636 | -561.1254 | -943.0509 | -2 | 810.8407 | 418.4898 | 109.5584 | 1.253 | -104.9436 | 153.5505 | 104.9436 | -1.253 | -109.5584 | -418.4898 | -810.8407 | -2 | 656.6996 | 254.7228 | -60.4213 | -171.8672 | -279.4036 | 327.5016 | 279.4036 | 171.8672 | 60.4213 | -254.7228 | -656.6996 | -2 | 501.7295 | 86.3697 | -233.5606 | -344.555 | -450.4958 | 497.2669 | 450.4958 | 344.555 | 233.5606 | -86.3697 | -501.7295 | -2 | 350.0084 | -74.0221 | -398.651 | -512.2495 | -616.1071 | 663.2657 | 616.1071 | 512.2495 | 398.651 | 74.0221 | -350.0084 | -2 | 204.5455 | -227.2064 | -562.3151 | -675.3982 | -780.7081 | 827.9799 | 780.7081 | 675.3982 | 562.3151 | 227.2064 | -204.5455
| -1 | 1681.2882 | 1338.1057 | 1079.3084 | 986.101 | 886.8866 | -834.729 | -886.8866 | -986.101 | -1079.3084 | -1338.1057 | -1681.2882 | -1 | 1553.3175 | 1197.2378 | 922.0521 | 821.2019 | 718.2783 | -667.287 | -718.2783 | -821.2019 | -922.0521 | -1197.2378 | -1553.3175 | -1 | 1418.0516 | 1048.6635 | 758.9625 | 654.8345 | 552.9735 | -501.8255 | -552.9735 | -654.8345 | -758.9625 | -1048.6635 | -1418.0516 | -1 | 1271.2876 | 888.1229 | 590.1049 | 482.6687 | 379.9389 | -329.6403 | -379.9389 | -482.6687 | -590.1049 | -888.1229 | -1271.2876 | -1 | 1116.5073 | 723.2501 | 417.277 | 308.4785 | 206.4648 | -155.7136 | -206.4648 | -308.4785 | -417.277 | -723.2501 | -1116.5073 | -1 | 965.2541 | 572.0498 | 264.1486 | 155.9263 | 51.632 | -0.53948 | -51.632 | -155.9263 | -264.1486 | -572.0498 | -965.2541 | -1 | 832.7281 | 429.2623 | 114.5997 | 5.6589 | -101.9041 | 154.548 | 101.9041 | -5.6589 | -114.5997 | -429.2623 | -832.7281 | -1 | 677.4221 | 264.9142 | -55.8601 | -168.3538 | -276.3941 | 329.518 | 276.3941 | 168.3538 | 55.8601 | -264.9142 | -677.4221 | -1 | 520.754 | 95.768 | -229.8928 | -341.8465 | -449.8587 | 500.83 | 449.8587 | 341.8465 | 229.8928 | -95.768 | -520.754 | -1 | 367.9702 | -64.6122 | -395.4638 | -508.6926 | -615.6561 | 668.5615 | 615.6561 | 508.6926 | 395.4638 | 64.6122 | -367.9702 | -1 | 222.7401 | -219.3294 | -557.9508 | -673.2736 | -780.8455 | 834.415 | 780.8455 | 673.2736 | 557.9508 | 219.3294 | -222.7401
| 0 | 1707.6285 | 1355.7545 | 1088.0758 | 991.9806 | 894.376 | -838.7719 | -894.376 | -991.9806 | -1088.0758 | -1355.7545 | -1707.6285 | 0 | 1579.8666 | 1213.8526 | 930.0931 | 827.5354 | 723.9566 | -671.4751 | -723.9566 | -827.5354 | -930.0931 | -1213.8526 | -1579.8666 | 0 | 1445.4808 | 1065.6718 | 766.4688 | 661.104 | 558.1961 | -504.3369 | -558.1961 | -661.104 | -766.4688 | -1065.6718 | -1445.4808 | 0 | 1295.1362 | 902.7995 | 595.3703 | 487.3716 | 384.7972 | -331.161 | -384.7972 | -487.3716 | -595.3703 | -902.7995 | -1295.1362 | 0 | 1138.8827 | 737.8002 | 422.6751 | 311.707 | 209.8432 | -155.5768 | -209.8432 | -311.707 | -422.6751 | -737.8002 | -1138.8827 | 0 | 985.8506 | 584.7941 | 268.4813 | 157.9258 | 53.4362 | -0.6309 | -53.4362 | -157.9258 | -268.4813 | -584.7941 | -985.8506 | 0 | 854.1859 | 441.5829 | 118.8637 | 7.3887 | -100.4434 | 154.7422 | 100.4434 | -7.3887 | -118.8637 | -441.5829 | -854.1859 | 0 | 697.4049 | 276.3691 | -53.8293 | -167.4535 | -275.6262 | 330.5833 | 275.6262 | 167.4535 | 53.8293 | -276.3691 | -697.4049 | 0 | 539.1352 | 105.3263 | -227.7273 | -341.6923 | -449.5405 | 502.4266 | 449.5405 | 341.6923 | 227.7273 | -105.3263 | -539.1352 | 0 | 385.2967 | -54.005 | -393.321 | -508.8614 | -616.2459 | 671.6133 | 616.2459 | 508.8614 | 393.321 | 54.005 | -385.2967 | 0 | 239.1105 | -209.1569 | -555.7146 | -673.6071 | -781.6899 | 838.387 | 781.6899 | 673.6071 | 555.7146 | 209.1569 | -239.1105
| 1 | 1730.1614 | 1369.998 | 1098.1132 | 997.7209 | 899.2194 | -842.5453 | -899.2194 | -997.7209 | -1098.1132 | -1369.998 | -1730.1614 | 1 | 1603.8947 | 1227.5424 | 938.5549 | 833.1044 | 729.1516 | -672.7972 | -729.1516 | -833.1044 | -938.5549 | -1227.5424 | -1603.8947 | 1 | 1467.6454 | 1078.5923 | 773.3014 | 665.2267 | 561.4377 | -505.7927 | -561.4377 | -665.2267 | -773.3014 | -1078.5923 | -1467.6454 | 1 | 1316.0497 | 913.8588 | 603.3238 | 491.7554 | 387.8439 | -331.7696 | -387.8439 | -491.7554 | -603.3238 | -913.8588 | -1316.0497 | 1 | 1159.0189 | 748.8769 | 428.8202 | 315.8371 | 212.9168 | -155.9168 | -212.9168 | -315.8371 | -428.8202 | -748.8769 | -1159.0189 | 1 | 1004.6523 | 595.0191 | 274.5064 | 161.4334 | 56.1404 | 0.10725 | -56.1404 | -161.4334 | -274.5064 | -595.0191 | -1004.6523 | 1 | 873.3579 | 450.6997 | 124.6501 | 9.914 | -98.2619 | 155.4786 | 98.2619 | -9.914 | -124.6501 | -450.6997 | -873.3579 | 1 | 715.8234 | 285.4788 | -49.6805 | -165.0824 | -274.2104 | 331.8459 | 274.2104 | 165.0824 | 49.6805 | -285.4788 | -715.8234 | 1 | 557.0414 | 115.8228 | -223.2585 | -340.3717 | -447.979 | 505.2691 | 447.979 | 340.3717 | 223.2585 | -115.8228 | -557.0414 | 1 | 402.8046 | -44.8976 | -389.2737 | -507.5084 | -614.7896 | 675.0413 | 614.7896 | 507.5084 | 389.2737 | 44.8976 | -402.8046 | 1 | 256.4706 | -201.4183 | -553.456 | -671.9561 | -780.9894 | 841.3371 | 780.9894 | 671.9561 | 553.456 | 201.4183 | -256.4706
| 2 | 1752.7571 | 1385.8269 | 1104.9707 | 1003.7805 | 903.3828 | -843.8409 | -903.3828 | -1003.7805 | -1104.9707 | -1385.8269 | -1752.7571 | 2 | 1625.5551 | 1241.1148 | 945.7139 | 839.0048 | 733.1384 | -674.5907 | -733.1384 | -839.0048 | -945.7139 | -1241.1148 | -1625.5551 | 2 | 1486.2204 | 1090.5938 | 779.7934 | 672.1492 | 566.1115 | -507.9666 | -566.1115 | -672.1492 | -779.7934 | -1090.5938 | -1486.2204 | 2 | 1335.7105 | 926.4678 | 607.9864 | 496.79 | 390.7203 | -331.8214 | -390.7203 | -496.79 | -607.9864 | -926.4678 | -1335.7105 | 2 | 1176.2454 | 760.2122 | 434.236 | 321.9286 | 214.9976 | -156.4977 | -214.9976 | -321.9286 | -434.236 | -760.2122 | -1176.2454 | 2 | 1022.3771 | 605.1233 | 276.0955 | 165.6456 | 58.4088 | 0.24502 | -58.4088 | -165.6456 | -276.0955 | -605.1233 | -1022.3771 | 2 | 889.2838 | 461.5541 | 126.8235 | 12.5547 | -96.7863 | 156.3264 | 96.7863 | -12.5547 | -126.8235 | -461.5541 | -889.2838 | 2 | 732.8192 | 295.0291 | -47.8153 | -163.1875 | -272.6272 | 333.408 | 272.6272 | 163.1875 | 47.8153 | -295.0291 | -732.8192 | 2 | 575.2115 | 123.9661 | -219.9982 | -338.7033 | -447.2214 | 507.7937 | 447.2214 | 338.7033 | 219.9982 | -123.9661 | -575.2115 | 2 | 421.5263 | -36.1959 | -387.6106 | -505.8235 | -614.4946 | 676.4221 | 614.4946 | 505.8235 | 387.6106 | 36.1959 | -421.5263 | 2 | 274.738 | -193.8738 | -551.8326 | -668.8203 | -781.3751 | 843.8239 | 781.3751 | 668.8203 | 551.8326 | 193.8738 | -274.738
| 4 | 1786.1162 | 1404.8182 | 1119.4392 | 1014.9161 | 904.2496 | -848.3108 | -904.2496 | -1014.9161 | -1119.4392 | -1404.8182 | -1786.1162 | 4 | 1657.1529 | 1258.3908 | 959.6587 | 849.7631 | 736.9074 | -678.1322 | -736.9074 | -849.7631 | -959.6587 | -1258.3908 | -1657.1529 | 4 | 1519.4537 | 1106.5424 | 795.0548 | 681.0242 | 568.0985 | -511.0644 | -568.0985 | -681.0242 | -795.0548 | -1106.5424 | -1519.4537 | 4 | 1365.5829 | 942.4933 | 621.5214 | 505.0379 | 391.2683 | -333.0661 | -391.2683 | -505.0379 | -621.5214 | -942.4933 | -1365.5829 | 4 | 1202.9421 | 774.4114 | 447.337 | 328.2531 | 215.2903 | -157.1638 | -215.2903 | -328.2531 | -447.337 | -774.4114 | -1202.9421 | 4 | 1046.7032 | 617.8076 | 286.6618 | 168.467 | 57.3042 | 0.079659 | -57.3042 | -168.467 | -286.6618 | -617.8076 | -1046.7032 | 4 | 912.9281 | 474.1347 | 134.8029 | 15.1201 | -98.3028 | 157.4916 | 98.3028 | -15.1201 | -134.8029 | -474.1347 | -912.9281 | 4 | 755.5251 | 305.4391 | -39.6805 | -160.659 | -276.2209 | 335.088 | 276.2209 | 160.659 | 39.6805 | -305.4391 | -755.5251 | 4 | 597.338 | 137.0646 | -216.7247 | -337.8903 | -451.9432 | 510.6632 | 451.9432 | 337.8903 | 216.7247 | -137.0646 | -597.338 | 4 | 440.9873 | -23.5279 | -381.1124 | -505.0843 | -620.2822 | 679.8553 | 620.2822 | 505.0843 | 381.1124 | 23.5279 | -440.9873 | 4 | 294.1594 | -179.2029 | -545.2305 | -669.4597 | -787.1406 | 847.8134 | 787.1406 | 669.4597 | 545.2305 | 179.2029 | -294.1594
| 6 | 1803.645 | 1420.2726 | 1134.0691 | 1020.0281 | 909.3619 | -853.9023 | -909.3619 | -1020.0281 | -1134.0691 | -1420.2726 | -1803.645 | 6 | 1673.4281 | 1276.3127 | 973.2535 | 856.214 | 744.2336 | -685.3562 | -744.2336 | -856.214 | -973.2535 | -1276.3127 | -1673.4281 | 6 | 1531.1412 | 1121.075 | 808.667 | 688.8082 | 572.9173 | -516.3394 | -572.9173 | -688.8082 | -808.667 | -1121.075 | -1531.1412 | 6 | 1377.8488 | 956.3271 | 633.6754 | 508.9224 | 394.1329 | -336.1712 | -394.1329 | -508.9224 | -633.6754 | -956.3271 | -1377.8488 | 6 | 1212.6861 | 787.4429 | 458.0953 | 331.0243 | 215.2817 | -158.4138 | -215.2817 | -331.0243 | -458.0953 | -787.4429 | -1212.6861 | 6 | 1056.8804 | 630.5718 | 296.7426 | 169.6209 | 56.8326 | -0.10776 | -56.8326 | -169.6209 | -296.7426 | -630.5718 | -1056.8804 | 6 | 917.3644 | 486.2401 | 142.3047 | 14.6665 | -101.1955 | 158.6836 | 101.1955 | -14.6665 | -142.3047 | -486.2401 | -917.3644 | 6 | 761.0218 | 319.8913 | -33.1612 | -162.8037 | -279.483 | 336.8299 | 279.483 | 162.8037 | 33.1612 | -319.8913 | -761.0218 | 6 | 601.3575 | 150.6088 | -211.3438 | -341.9504 | -458.0752 | 516.0913 | 458.0752 | 341.9504 | 211.3438 | -150.6088 | -601.3575 | 6 | 444.8433 | -9.5858 | -377.9402 | -507.7986 | -625.4267 | 685.864 | 625.4267 | 507.7986 | 377.9402 | 9.5858 | -444.8433 | 6 | 297.1154 | -168.6198 | -542.7794 | -673.3581 | -792.8088 | 852.9352 | 792.8088 | 673.3581 | 542.7794 | 168.6198 | -297.1154
| 8 | 1789.3916 | 1434.772 | 1143.0547 | 1027.3189 | 914.4168 | -856.5378 | -914.4168 | -1027.3189 | -1143.0547 | -1434.772 | -1789.3916 | 8 | 1659.7093 | 1288.5201 | 985.5131 | 866.6138 | 748.9309 | -688.064 | -748.9309 | -866.6138 | -985.5131 | -1288.5201 | -1659.7093 | 8 | 1512.2583 | 1134.8828 | 820.7038 | 698.5451 | 580.9099 | -521.7916 | -580.9099 | -698.5451 | -820.7038 | -1134.8828 | -1512.2583 | 8 | 1363.3905 | 966.8353 | 643.7478 | 518.202 | 398.8149 | -339.3204 | -398.8149 | -518.202 | -643.7478 | -966.8353 | -1363.3905 | 8 | 1200.1869 | 797.5485 | 466.7637 | 339.1542 | 218.9449 | -160.5456 | -218.9449 | -339.1542 | -466.7637 | -797.5485 | -1200.1869 | 8 | 1041.1137 | 639.4774 | 306.0309 | 177.0968 | 59.4309 | 1.8999 | -59.4309 | -177.0968 | -306.0309 | -639.4774 | -1041.1137 | 8 | 900.6482 | 491.2899 | 148.2704 | 19.2989 | -99.3694 | 158.5132 | 99.3694 | -19.2989 | -148.2704 | -491.2899 | -900.6482 | 8 | 743.581 | 324.0082 | -29.8244 | -161.2954 | -281.3792 | 340.7487 | 281.3792 | 161.2954 | 29.8244 | -324.0082 | -743.581 | 8 | 588.9293 | 152.0959 | -209.8389 | -340.4618 | -460.9075 | 520.7438 | 460.9075 | 340.4618 | 209.8389 | -152.0959 | -588.9293 | 8 | 435.0543 | -7.5619 | -376.7669 | -506.47 | -629.1592 | 689.2408 | 629.1592 | 506.47 | 376.7669 | 7.5619 | -435.0543 | 8 | 288.9399 | -163.8883 | -539.0659 | -670.4516 | -794.6199 | 855.6367 | 794.6199 | 670.4516 | 539.0659 | 163.8883 | -288.9399
| 10 | 1603.579 | 1438.887 | 1143.7693 | 1026.5115 | 913.4086 | -857.3188 | -913.4086 | -1026.5115 | -1143.7693 | -1438.887 | -1603.579 | 10 | 1462.2719 | 1296.7818 | 985.7435 | 866.6509 | 753.2299 | -695.7941 | -753.2299 | -866.6509 | -985.7435 | -1296.7818 | -1462.2719 | 10 | 1338.5785 | 1139.4265 | 820.8088 | 699.595 | 584.3609 | -528.1543 | -584.3609 | -699.595 | -820.8088 | -1139.4265 | -1338.5785 | 10 | 1228.4029 | 969.9436 | 642.0481 | 521.845 | 403.419 | -345.3431 | -403.419 | -521.845 | -642.0481 | -969.9436 | -1228.4029 | 10 | 1067.4307 | 797.9447 | 463.5863 | 340.3471 | 220.4564 | -162.6192 | -220.4564 | -340.3471 | -463.5863 | -797.9447 | -1067.4307 | 10 | 927.7589 | 641.714 | 301.6513 | 178.3349 | 60.9917 | 0.56931 | -60.9917 | -178.3349 | -301.6513 | -641.714 | -927.7589 | 10 | 763.6233 | 491.7294 | 143.6823 | 15.8361 | -105.7001 | 163.0189 | 105.7001 | -15.8361 | -143.6823 | -491.7294 | -763.6233 | 10 | 651.6375 | 324.3269 | -36.515 | -165.3568 | -286.9587 | 345.6862 | 286.9587 | 165.3568 | 36.515 | -324.3269 | -651.6375 | 10 | 485.4338 | 152.8609 | -217.3155 | -346.9824 | -470.2167 | 528.3814 | 470.2167 | 346.9824 | 217.3155 | -152.8609 | -485.4338 | 10 | 367.9928 | -7.2009 | -379.32 | -510.8476 | -636.4651 | 695.7143 | 636.4651 | 510.8476 | 379.32 | 7.2009 | -367.9928 | 10 | 224.8041 | -163.5655 | -541.6104 | -677.4948 | -801.2865 | 857.4385 | 801.2865 | 677.4948 | 541.6104 | 163.5655 | -224.8041
| 12 | 1477.297 | 1295.7821 | 1111.2103 | 1026.1625 | 902.5261 | -840.4756 | -902.5261 | -1026.1625 | -1111.2103 | -1295.7821 | -1477.297 | 12 | 1380.3838 | 1156.8368 | 965.3654 | 871.3706 | 749.3608 | -688.3404 | -749.3608 | -871.3706 | -965.3654 | -1156.8368 | -1380.3838 | 12 | 1287.6261 | 1003.8373 | 808.63 | 706.2969 | 585.516 | -526.3026 | -585.516 | -706.2969 | -808.63 | -1003.8373 | -1287.6261 | 12 | 1148.492 | 854.4063 | 646.1798 | 525.7871 | 406.4347 | -346.1741 | -406.4347 | -525.7871 | -646.1798 | -854.4063 | -1148.492 | 12 | 1006.4729 | 738.5194 | 466.4559 | 342.7487 | 222.4166 | -164.7548 | -222.4166 | -342.7487 | -466.4559 | -738.5194 | -1006.4729 | 12 | 865.7803 | 552.3924 | 302.9001 | 179.727 | 59.6377 | 0.46802 | -59.6377 | -179.727 | -302.9001 | -552.3924 | -865.7803 | 12 | 707.4818 | 405.8735 | 143.6894 | 13.788 | -107.0272 | 165.5531 | 107.0272 | -13.788 | -143.6894 | -405.8735 | -707.4818 | 12 | 589.1026 | 252.9709 | -38.5533 | -166.1237 | -288.8644 | 346.1857 | 288.8644 | 166.1237 | 38.5533 | -252.9709 | -589.1026 | 12 | 442.4922 | 132.8329 | -213.3987 | -351.5032 | -471.3903 | 528.9805 | 471.3903 | 351.5032 | 213.3987 | -132.8329 | -442.4922 | 12 | 313.918 | -69.2503 | -370.0326 | -511.9448 | -628.2855 | 687.7864 | 628.2855 | 511.9448 | 370.0326 | 69.2503 | -313.918 | 12 | 183.1953 | -207.8492 | -531.7163 | -674.695 | -789.3123 | 863.8258 | 789.3123 | 674.695 | 531.7163 | 207.8492 | -183.1953
| 14 | 1385.5054 | 1163.064 | 922.6704 | 943.3101 | 861.3826 | -784.133 | -861.3826 | -943.3101 | -922.6704 | -1163.064 | -1385.5054 | 14 | 1281.7961 | 1069.7622 | 795.8058 | 802.3885 | 717.7692 | -679.7096 | -717.7692 | -802.3885 | -795.8058 | -1069.7622 | -1281.7961 | 14 | 1139.4858 | 897.7291 | 692.082 | 680.2085 | 576.4007 | -514.9282 | -576.4007 | -680.2085 | -692.082 | -897.7291 | -1139.4858 | 14 | 1115.685 | 811.4398 | 480.279 | 450.9141 | 371.8148 | -330.3848 | -371.8148 | -450.9141 | -480.279 | -811.4398 | -1115.685 | 14 | 926.574 | 695.6207 | 384.3785 | 331.1836 | 235.9092 | -168.4697 | -235.9092 | -331.1836 | -384.3785 | -695.6207 | -926.574 | 14 | 779.7617 | 565.5885 | 182.1023 | 152.6075 | 40.6022 | 2.5962 | -40.6022 | -152.6075 | -182.1023 | -565.5885 | -779.7617 | 14 | 606.5304 | 396.3335 | 46.314 | -32.0524 | -101.1112 | 156.305 | 101.1112 | 32.0524 | -46.314 | -396.3335 | -606.5304 | 14 | 512.1095 | 260.6344 | -50.7335 | -131.4889 | -270.9703 | 324.5062 | 270.9703 | 131.4889 | 50.7335 | -260.6344 | -512.1095 | 14 | 401.0109 | 144.2887 | -265.0412 | -393.1672 | -469.9646 | 522.8416 | 469.9646 | 393.1672 | 265.0412 | -144.2887 | -401.0109 | 14 | 309.8474 | -59.2017 | -429.0921 | -529.868 | -623.4322 | 686.6641 | 623.4322 | 529.868 | 429.0921 | 59.2017 | -309.8474 | 14 | 125.1177 | -154.9935 | -552.5975 | -661.3677 | -736.5827 | 788.0964 | 736.5827 | 661.3677 | 552.5975 | 154.9935 | -125.1177
Mx | α \ β ( °) | -15 | -10 | -5 | -3 | -1 | 0 | 1 | 3 | 5 | 10 | 15 | α \ β ( °) | -15 | -10 | -5 | -3 | -1 | 0 | 1 | 3 | 5 | 10 | 15 | α \ β ( °) | -15 | -10 | -5 | -3 | -1 | 0 | 1 | 3 | 5 | 10 | 15 | α \ β ( °) | -15 | -10 | -5 | -3 | -1 | 0 | 1 | 3 | 5 | 10 | 15 | α \ β ( °) | -15 | -10 | -5 | -3 | -1 | 0 | 1 | 3 | 5 | 10 | 15 | α \ β ( °) | -15 | -10 | -5 | -3 | -1 | 0 | 1 | 3 | 5 | 10 | 15 | α \ β ( °) | -15 | -10 | -5 | -3 | -1 | 0 | 1 | 3 | 5 | 10 | 15 | α \ β ( °) | -15 | -10 | -5 | -3 | -1 | 0 | 1 | 3 | 5 | 10 | 15 | α \ β ( °) | -15 | -10 | -5 | -3 | -1 | 0 | 1 | 3 | 5 | 10 | 15 | α \ β ( °) | -15 | -10 | -5 | -3 | -1 | 0 | 1 | 3 | 5 | 10 | 15 | α \ β ( °) | -15 | -10 | -5 | -3 | -1 | 0 | 1 | 3 | 5 | 10 | 15
| -4 | 2556.3198 | 1971.3659 | 1400.9818 | 1187.7172 | 967.3428 | -856.1492 | -967.3428 | -1187.7172 | -1400.9818 | -1971.3659 | -2556.3198 | -4 | 2400.4918 | 1813.5835 | 1235.1272 | 1018.2044 | 797.4103 | -686.9894 | -797.4103 | -1018.2044 | -1235.1272 | -1813.5835 | -2400.4918 | -4 | 2247.7104 | 1648.4217 | 1059.0721 | 841.5153 | 617.0339 | -506.6016 | -617.0339 | -841.5153 | -1059.0721 | -1648.4217 | -2247.7104 | -4 | 2073.1513 | 1468.0476 | 877.0926 | 660.0915 | 439.1124 | -323.6077 | -439.1124 | -660.0915 | -877.0926 | -1468.0476 | -2073.1513 | -4 | 1863.9787 | 1279.6729 | 699.3166 | 481.7955 | 261.108 | -151.0644 | -261.108 | -481.7955 | -699.3166 | -1279.6729 | -1863.9787 | -4 | 1656.0934 | 1095.8599 | 542.5385 | 323.9136 | 107.6229 | 0.043037 | -107.6229 | -323.9136 | -542.5385 | -1095.8599 | -1656.0934 | -4 | 1507.9406 | 945.3238 | 392.4825 | 176.4446 | -42.3853 | 152.4375 | 42.3853 | -176.4446 | -392.4825 | -945.3238 | -1507.9406 | -4 | 1346.8794 | 773.0915 | 218.1927 | 5.414 | -213.8126 | 329.3535 | 213.8126 | -5.414 | -218.1927 | -773.0915 | -1346.8794 | -4 | 1158.8956 | 592.303 | 33.7799 | -174.2395 | -394.2959 | 508.3455 | 394.2959 | 174.2395 | -33.7799 | -592.303 | -1158.8956 | -4 | 1018.4025 | 439.6717 | -133.4314 | -350.7698 | -576.02 | 684.9169 | 576.02 | 350.7698 | 133.4314 | -439.6717 | -1018.4025 | -4 | 870.2416 | 288.5888 | -289.5344 | -515.0078 | -745.1392 | 861.8913 | 745.1392 | 515.0078 | 289.5344 | -288.5888 | -870.2416
| -2 | 2556.9557 | 1959.1575 | 1430.8638 | 1240.8004 | 1055.0325 | -930.8505 | -1055.0325 | -1240.8004 | -1430.8638 | -1959.1575 | -2556.9557 | -2 | 2387.0317 | 1787.1724 | 1251.3542 | 1057.4052 | 865.5407 | -740.3936 | -865.5407 | -1057.4052 | -1251.3542 | -1787.1724 | -2387.0317 | -2 | 2216.857 | 1603.7095 | 1058.9723 | 857.4112 | 674.3188 | -554.9833 | -674.3188 | -857.4112 | -1058.9723 | -1603.7095 | -2216.857 | -2 | 2026.7291 | 1410.0293 | 862.7467 | 659.5092 | 472.2306 | -347.8623 | -472.2306 | -659.5092 | -862.7467 | -1410.0293 | -2026.7291 | -2 | 1806.3371 | 1204.2202 | 667.9986 | 471.2302 | 282.935 | -167.4902 | -282.935 | -471.2302 | -667.9986 | -1204.2202 | -1806.3371 | -2 | 1598.0764 | 1018.5627 | 494.1532 | 298.2855 | 117.0688 | 0.85014 | -117.0688 | -298.2855 | -494.1532 | -1018.5627 | -1598.0764 | -2 | 1420.5323 | 856.16 | 336.1567 | 137.5757 | -46.1682 | 164.397 | 46.1682 | -137.5757 | -336.1567 | -856.16 | -1420.5323 | -2 | 1229.3927 | 669.4227 | 148.2458 | -52.1442 | -236.4236 | 357.9874 | 236.4236 | 52.1442 | -148.2458 | -669.4227 | -1229.3927 | -2 | 1032.3645 | 471.7868 | -49.9802 | -246.8449 | -435.0793 | 551.2265 | 435.0793 | 246.8449 | 49.9802 | -471.7868 | -1032.3645 | -2 | 872.076 | 301.4834 | -231.2838 | -434.1067 | -626.2662 | 738.0199 | 626.2662 | 434.1067 | 231.2838 | -301.4834 | -872.076 | -2 | 717.5286 | 135.1241 | -412.3732 | -613.1197 | -808.3227 | 923.2014 | 808.3227 | 613.1197 | 412.3732 | -135.1241 | -717.5286
| -1 | 2542.9484 | 1969.9018 | 1453.0503 | 1268.9073 | 1095.6274 | -969.9876 | -1095.6274 | -1268.9073 | -1453.0503 | -1969.9018 | -2542.9484 | -1 | 2366.5058 | 1794.3047 | 1267.32 | 1078.3065 | 899.4107 | -776.7711 | -899.4107 | -1078.3065 | -1267.32 | -1794.3047 | -2366.5058 | -1 | 2190.2432 | 1608.1027 | 1064.7529 | 873.0831 | 698.2805 | -574.2929 | -698.2805 | -873.0831 | -1064.7529 | -1608.1027 | -2190.2432 | -1 | 1988.4658 | 1404.5117 | 860.3032 | 666.7288 | 491.415 | -370.7717 | -491.415 | -666.7288 | -860.3032 | -1404.5117 | -1988.4658 | -1 | 1762.9363 | 1191.8506 | 657.7334 | 464.7657 | 294.6353 | -172.9411 | -294.6353 | -464.7657 | -657.7334 | -1191.8506 | -1762.9363 | -1 | 1546.5857 | 1001.7645 | 476.6523 | 291.2906 | 120.1405 | -0.87939 | -120.1405 | -291.2906 | -476.6523 | -1001.7645 | -1546.5857 | -1 | 1370.4632 | 829.8508 | 311.2271 | 122.0692 | -51.037 | 170.1526 | 51.037 | -122.0692 | -311.2271 | -829.8508 | -1370.4632 | -1 | 1166.9063 | 630.8044 | 115.9577 | -77.683 | -249.2444 | 369.7676 | 249.2444 | 77.683 | -115.9577 | -630.8044 | -1166.9063 | -1 | 964.3342 | 426.1506 | -93.5037 | -278.858 | -452.7402 | 571.4259 | 452.7402 | 278.858 | 93.5037 | -426.1506 | -964.3342 | -1 | 797.1551 | 249.7017 | -276.9656 | -472.1837 | -654.0769 | 774.3981 | 654.0769 | 472.1837 | 276.9656 | -249.7017 | -797.1551 | -1 | 640.331 | 79.2359 | -460.6082 | -657.8879 | -844.3008 | 967.8713 | 844.3008 | 657.8879 | 460.6082 | -79.2359 | -640.331
| 0 | 2523.1886 | 1962.913 | 1468.2796 | 1311.8411 | 1135.3607 | -1003.4633 | -1135.3607 | -1311.8411 | -1468.2796 | -1962.913 | -2523.1886 | 0 | 2339.0292 | 1778.7386 | 1273.9819 | 1114.098 | 934.3683 | -797.2884 | -934.3683 | -1114.098 | -1273.9819 | -1778.7386 | -2339.0292 | 0 | 2161.7516 | 1587.448 | 1064.4438 | 905.5336 | 725.3953 | -593.8533 | -725.3953 | -905.5336 | -1064.4438 | -1587.448 | -2161.7516 | 0 | 1945.5766 | 1374.4363 | 849.5792 | 689.7106 | 511.0554 | -382.9747 | -511.0554 | -689.7106 | -849.5792 | -1374.4363 | -1945.5766 | 0 | 1714.0951 | 1154.9393 | 642.4102 | 478.3294 | 303.5103 | -178.7807 | -303.5103 | -478.3294 | -642.4102 | -1154.9393 | -1714.0951 | 0 | 1491.9293 | 958.1301 | 449.0623 | 296.4942 | 121.6938 | 0.066361 | -121.6938 | -296.4942 | -449.0623 | -958.1301 | -1491.9293 | 0 | 1312.9832 | 777.4411 | 278.4318 | 121.2137 | -56.0256 | 177.8828 | 56.0256 | -121.2137 | -278.4318 | -777.4411 | -1312.9832 | 0 | 1097.0475 | 571.3232 | 75.1628 | -83.7973 | -262.1825 | 386.4682 | 262.1825 | 83.7973 | -75.1628 | -571.3232 | -1097.0475 | 0 | 883.6141 | 367.0943 | -144.3091 | -294.6364 | -472.4733 | 598.1331 | 472.4733 | 294.6364 | 144.3091 | -367.0943 | -883.6141 | 0 | 714.3296 | 179.7127 | -333.1492 | -496.4196 | -681.7484 | 808.5609 | 681.7484 | 496.4196 | 333.1492 | -179.7127 | -714.3296 | 0 | 552.3886 | 6.3665 | -518.7747 | -690.7093 | -876.6895 | 1002.15 | 876.6895 | 690.7093 | 518.7747 | -6.3665 | -552.3886
| 1 | 2491.0654 | 1956.7711 | 1492.2095 | 1337.2743 | 1168.9467 | -1042.2596 | -1168.9467 | -1337.2743 | -1492.2095 | -1956.7711 | -2491.0654 | 1 | 2303.2039 | 1760.268 | 1285.5548 | 1128.1853 | 957.1896 | -836.7449 | -957.1896 | -1128.1853 | -1285.5548 | -1760.268 | -2303.2039 | 1 | 2119.4799 | 1563.2834 | 1069.0565 | 913.837 | 740.9613 | -619.2231 | -740.9613 | -913.837 | -1069.0565 | -1563.2834 | -2119.4799 | 1 | 1895.6447 | 1340.2935 | 855.5118 | 692.6373 | 522.4586 | -401.5429 | -522.4586 | -692.6373 | -855.5118 | -1340.2935 | -1895.6447 | 1 | 1656.6933 | 1116.4993 | 631.3995 | 474.4853 | 305.7338 | -188.2264 | -305.7338 | -474.4853 | -631.3995 | -1116.4993 | -1656.6933 | 1 | 1430.5032 | 911.5655 | 439.7579 | 285.22 | 117.1514 | -1.9408 | -117.1514 | -285.22 | -439.7579 | -911.5655 | -1430.5032 | 1 | 1247.3429 | 725.3419 | 264.1543 | 104.527 | -63.9715 | 186.4897 | 63.9715 | -104.527 | -264.1543 | -725.3419 | -1247.3429 | 1 | 1022.2407 | 506.7632 | 48.618 | -107.8512 | -278.8038 | 399.6419 | 278.8038 | 107.8512 | -48.618 | -506.7632 | -1022.2407 | 1 | 806.3183 | 293.3149 | -174.97 | -331.6651 | -500.8025 | 620.8105 | 500.8025 | 331.6651 | 174.97 | -293.3149 | -806.3183 | 1 | 626.3926 | 110.9428 | -371.8933 | -541.4228 | -712.956 | 838.3243 | 712.956 | 541.4228 | 371.8933 | -110.9428 | -626.3926 | 1 | 458.632 | -73.2071 | -569.0244 | -735.4117 | -918.414 | 1042.8057 | 918.414 | 735.4117 | 569.0244 | 73.2071 | -458.632
| 2 | 2460.259 | 1952.5639 | 1516.0077 | 1360.5284 | 1192.6344 | -1072.5542 | -1192.6344 | -1360.5284 | -1516.0077 | -1952.5639 | -2460.259 | 2 | 2275.3952 | 1742.3375 | 1310.4005 | 1145.558 | 976.059 | -860.892 | -976.059 | -1145.558 | -1310.4005 | -1742.3375 | -2275.3952 | 2 | 2078.9718 | 1547.69 | 1086.6554 | 928.6227 | 754.4053 | -647.9935 | -754.4053 | -928.6227 | -1086.6554 | -1547.69 | -2078.9718 | 2 | 1852.7876 | 1317.7395 | 855.4023 | 694.5019 | 525.2206 | -407.2168 | -525.2206 | -694.5019 | -855.4023 | -1317.7395 | -1852.7876 | 2 | 1612.8352 | 1081.0704 | 633.7129 | 472.8472 | 305.1942 | -190.2461 | -305.1942 | -472.8472 | -633.7129 | -1081.0704 | -1612.8352 | 2 | 1370.3234 | 869.4916 | 425.846 | 277.7688 | 107.3888 | 2.1595 | -107.3888 | -277.7688 | -425.846 | -869.4916 | -1370.3234 | 2 | 1184.4273 | 676.778 | 245.8212 | 85.9537 | -83.5215 | 193.2845 | 83.5215 | -85.9537 | -245.8212 | -676.778 | -1184.4273 | 2 | 951.4812 | 459.8082 | 23.5032 | -135.792 | -304.8093 | 418.3519 | 304.8093 | 135.792 | -23.5032 | -459.8082 | -951.4812 | 2 | 730.4638 | 236.2883 | -198.8606 | -360.059 | -534.7128 | 648.0362 | 534.7128 | 360.059 | 198.8606 | -236.2883 | -730.4638 | 2 | 551.5325 | 45.5204 | -405.6233 | -578.5027 | -752.4828 | 870.1976 | 752.4828 | 578.5027 | 405.6233 | -45.5204 | -551.5325 | 2 | 382.6917 | -134.857 | -611.9516 | -776.9452 | -963.7929 | 1079.0557 | 963.7929 | 776.9452 | 611.9516 | 134.857 | -382.6917
| 4 | 2414.683 | 1938.5818 | 1525.6318 | 1378.1199 | 1226.9188 | -1149.2249 | -1226.9188 | -1378.1199 | -1525.6318 | -1938.5818 | -2414.683 | 4 | 2215.6289 | 1721.1214 | 1305.6955 | 1144.8389 | 1000.5323 | -923.5444 | -1000.5323 | -1144.8389 | -1305.6955 | -1721.1214 | -2215.6289 | 4 | 2002.7997 | 1503.3315 | 1075.8682 | 909.1115 | 761.9338 | -689.2428 | -761.9338 | -909.1115 | -1075.8682 | -1503.3315 | -2002.7997 | 4 | 1761.401 | 1269.3597 | 831.176 | 667.2008 | 520.7977 | -443.6543 | -520.7977 | -667.2008 | -831.176 | -1269.3597 | -1761.401 | 4 | 1507.146 | 1018.9028 | 597.3707 | 432.5061 | 285.7651 | -206.8639 | -285.7651 | -432.5061 | -597.3707 | -1018.9028 | -1507.146 | 4 | 1267.8853 | 799.0423 | 382.892 | 218.988 | 78.4991 | -2.9944 | -78.4991 | -218.988 | -382.892 | -799.0423 | -1267.8853 | 4 | 1055.7284 | 591.4657 | 169.6542 | 12.9248 | -129.0983 | 209.1928 | 129.0983 | -12.9248 | -169.6542 | -591.4657 | -1055.7284 | 4 | 815.7 | 355.6377 | -67.3042 | -218.7351 | -364.5981 | 446.3226 | 364.5981 | 218.7351 | 67.3042 | -355.6377 | -815.7 | 4 | 574.0178 | 125.5357 | -306.5783 | -467.5084 | -607.1486 | 684.9169 | 607.1486 | 467.5084 | 306.5783 | -125.5357 | -574.0178 | 4 | 375.6303 | -80.5332 | -520.1089 | -694.8284 | -839.5367 | 923.5274 | 839.5367 | 694.8284 | 520.1089 | 80.5332 | -375.6303 | 4 | 197.5114 | -274.3088 | -732.7125 | -903.1968 | -1064.6389 | 1147.8799 | 1064.6389 | 903.1968 | 732.7125 | 274.3088 | -197.5114
| 6 | 2391.0053 | 1908.6188 | 1566.169 | 1434.3509 | 1281.5808 | -1221.1068 | -1281.5808 | -1434.3509 | -1566.169 | -1908.6188 | -2391.0053 | 6 | 2175.3438 | 1684.8794 | 1329.9874 | 1200.3307 | 1046.488 | -980.9353 | -1046.488 | -1200.3307 | -1329.9874 | -1684.8794 | -2175.3438 | 6 | 1947.3687 | 1445.9875 | 1081.6769 | 949.6887 | 796.2177 | -734.9561 | -796.2177 | -949.6887 | -1081.6769 | -1445.9875 | -1947.3687 | 6 | 1697.4369 | 1199.9873 | 823.7003 | 681.7749 | 531.9732 | -471.3824 | -531.9732 | -681.7749 | -823.7003 | -1199.9873 | -1697.4369 | 6 | 1413.9062 | 940.956 | 565.491 | 436.962 | 285.2665 | -223.1296 | -285.2665 | -436.962 | -565.491 | -940.956 | -1413.9062 | 6 | 1165.6674 | 709.2943 | 337.9791 | 212.7839 | 63.6003 | -2.6603 | -63.6003 | -212.7839 | -337.9791 | -709.2943 | -1165.6674 | 6 | 939.192 | 495.6014 | 124.0701 | -5.7885 | -159.2748 | 220.2778 | 159.2748 | 5.7885 | -124.0701 | -495.6014 | -939.192 | 6 | 684.7023 | 245.3267 | -124.1252 | -256.4175 | -408.1239 | 472.0814 | 408.1239 | 256.4175 | 124.1252 | -245.3267 | -684.7023 | 6 | 435.9694 | -2.4014 | -378.5685 | -517.2809 | -669.0459 | 729.71 | 669.0459 | 517.2809 | 378.5685 | 2.4014 | -435.9694 | 6 | 219.5767 | -212.9417 | -607.4116 | -752.5483 | -913.8419 | 978.7811 | 913.8419 | 752.5483 | 607.4116 | 212.9417 | -219.5767 | 6 | 20.3469 | -419.0626 | -836.0856 | -984.3705 | -1149.1278 | 1213.9084 | 1149.1278 | 984.3705 | 836.0856 | 419.0626 | -20.3469
| 8 | 2306.393 | 1907.709 | 1616.5878 | 1482.1847 | 1343.3766 | -1279.8735 | -1343.3766 | -1482.1847 | -1616.5878 | -1907.709 | -2306.393 | 8 | 2081.5846 | 1666.3354 | 1366.3365 | 1230.1568 | 1096.5903 | -1033.2417 | -1096.5903 | -1230.1568 | -1366.3365 | -1666.3354 | -2081.5846 | 8 | 1845.8411 | 1426.9923 | 1109.3248 | 968.7992 | 834.8222 | -777.9057 | -834.8222 | -968.7992 | -1109.3248 | -1426.9923 | -1845.8411 | 8 | 1583.1855 | 1157.6387 | 832.1344 | 702.8555 | 555.661 | -495.7754 | -555.661 | -702.8555 | -832.1344 | -1157.6387 | -1583.1855 | 8 | 1303.3067 | 889.6019 | 565.059 | 430.117 | 293.004 | -235.1706 | -293.004 | -430.117 | -565.059 | -889.6019 | -1303.3067 | 8 | 1035.872 | 645.4266 | 330.0311 | 190.3694 | 60.5929 | 9.553 | -60.5929 | -190.3694 | -330.0311 | -645.4266 | -1035.872 | 8 | 803.1041 | 404.1005 | 101.2121 | -37.1102 | -174.3566 | 235.2483 | 174.3566 | 37.1102 | -101.2121 | -404.1005 | -803.1041 | 8 | 538.2845 | 151.3536 | -167.2821 | -304.1068 | -447.1396 | 506.1795 | 447.1396 | 304.1068 | 167.2821 | -151.3536 | -538.2845 | 8 | 280.484 | -118.3515 | -437.5065 | -578.486 | -717.9438 | 779.6355 | 717.9438 | 578.486 | 437.5065 | 118.3515 | -280.484 | 8 | 63.6991 | -341.7364 | -683.5435 | -831.6341 | -977.8525 | 1041.2747 | 977.8525 | 831.6341 | 683.5435 | 341.7364 | -63.6991 | 8 | -154.5787 | -550.9914 | -910.0559 | -1063.9361 | -1219.7973 | 1288.2103 | 1219.7973 | 1063.9361 | 910.0559 | 550.9914 | 154.5787
| 10 | 1684.8786 | 1911.6656 | 1661.7139 | 1529.174 | 1394.1678 | -1341.2443 | -1394.1678 | -1529.174 | -1661.7139 | -1911.6656 | -1684.8786 | 10 | 1439.6137 | 1670.2945 | 1400.9836 | 1268.1675 | 1148.5706 | -1091.743 | -1148.5706 | -1268.1675 | -1400.9836 | -1670.2945 | -1439.6137 | 10 | 1247.6728 | 1402.2986 | 1136.8359 | 1003.1832 | 871.7714 | -822.2975 | -871.7714 | -1003.1832 | -1136.8359 | -1402.2986 | -1247.6728 | 10 | 1048.5825 | 1137.4579 | 844.8491 | 712.2731 | 585.5137 | -531.6818 | -585.5137 | -712.2731 | -844.8491 | -1137.4579 | -1048.5825 | 10 | 745.7223 | 847.6158 | 563.0518 | 434.6867 | 301.3775 | -247.2611 | -301.3775 | -434.6867 | -563.0518 | -847.6158 | -745.7223 | 10 | 544.4707 | 592.6958 | 321.9 | 184.7673 | 55.078 | 2.4731 | -55.078 | -184.7673 | -321.9 | -592.6958 | -544.4707 | 10 | 278.7679 | 334.2216 | 72.0864 | -63.517 | -198.538 | 248.1215 | 198.538 | 63.517 | -72.0864 | -334.2216 | -278.7679 | 10 | 47.5039 | 64.1948 | -209.1212 | -341.2621 | -478.0259 | 534.0058 | 478.0259 | 341.2621 | 209.1212 | -64.1948 | -47.5039 | 10 | -223.3291 | -209.2091 | -500.0905 | -627.4263 | -772.0264 | 822.744 | 772.0264 | 627.4263 | 500.0905 | 209.2091 | 223.3291 | 10 | -421.6565 | -443.4704 | -746.6999 | -894.7604 | -1033.5602 | 1088.4017 | 1033.5602 | 894.7604 | 746.6999 | 443.4704 | 421.6565 | 10 | -608.895 | -658.6433 | -987.7116 | -1141.8735 | -1283.7373 | 1341.9325 | 1283.7373 | 1141.8735 | 987.7116 | 658.6433 | 608.895
| 12 | 1385.3125 | 1444.3009 | 1668.9159 | 1584.2776 | 1465.2745 | -1388.0683 | -1465.2745 | -1584.2776 | -1668.9159 | -1444.3009 | -1385.3125 | 12 | 1181.7254 | 1231.5516 | 1425.0953 | 1339.4903 | 1202.1832 | -1129.7497 | -1202.1832 | -1339.4903 | -1425.0953 | -1231.5516 | -1181.7254 | 12 | 1008.5032 | 1006.0876 | 1150.2533 | 1044.8938 | 931.5707 | -855.2018 | -931.5707 | -1044.8938 | -1150.2533 | -1006.0876 | -1008.5032 | 12 | 758.0049 | 720.2748 | 855.4226 | 759.1779 | 626.4842 | -555.7006 | -626.4842 | -759.1779 | -855.4226 | -720.2748 | -758.0049 | 12 | 497.5983 | 449.1891 | 571.0909 | 462.1835 | 333.4791 | -272.6102 | -333.4791 | -462.1835 | -571.0909 | -449.1891 | -497.5983 | 12 | 232.2091 | 176.6807 | 306.3273 | 207.1564 | 76.1239 | -7.0455 | -76.1239 | -207.1564 | -306.3273 | -176.6807 | -232.2091 | 12 | -38.3044 | -43.845 | 48.6371 | -70.6629 | -186.8431 | 255.5175 | 186.8431 | 70.6629 | -48.6371 | 43.845 | 38.3044 | 12 | -279.3745 | -322.0391 | -269.2992 | -358.0888 | -492.8542 | 555.7176 | 492.8542 | 358.0888 | 269.2992 | 322.0391 | 279.3745 | 12 | -533.3965 | -597.4477 | -544.9577 | -671.7932 | -790.5033 | 859.5974 | 790.5033 | 671.7932 | 544.9577 | 597.4477 | 533.3965 | 12 | -725.5564 | -850.2092 | -806.373 | -941.4673 | -1056.8424 | 1126.8233 | 1056.8424 | 941.4673 | 806.373 | 850.2092 | 725.5564 | 12 | -959.1988 | -1104.2432 | -1051.5424 | -1191.7303 | -1306.0115 | 1381.0078 | 1306.0115 | 1191.7303 | 1051.5424 | 1104.2432 | 959.1988
| 14 | 1076.8447 | 1203.2045 | 1897.3789 | 2155.6874 | 2034.1835 | -1882.5812 | -2034.1835 | -2155.6874 | -1897.3789 | -1203.2045 | -1076.8447 | 14 | 781.6455 | 298.3735 | 1090.645 | 1248.9202 | 1181.5116 | -1085.8937 | -1181.5116 | -1248.9202 | -1090.645 | -298.3735 | -781.6455 | 14 | 279.7184 | 268.4001 | 65.9507 | 997.659 | 871.2076 | -820.5555 | -871.2076 | -997.659 | -65.9507 | -268.4001 | -279.7184 | 14 | 487.5804 | -101.2786 | 593.8744 | 676.6981 | 492.4156 | -400.1062 | -492.4156 | -676.6981 | -593.8744 | 101.2786 | -487.5804 | 14 | 28.8675 | -294.1749 | -253.013 | -251.0244 | 121.9379 | -251.013 | -121.9379 | 251.0244 | 253.013 | 294.1749 | -28.8675 | 14 | -39.9363 | -30.3835 | 482.6419 | 75.0243 | 408.0261 | -45.6647 | -408.0261 | -75.0243 | -482.6419 | 30.3835 | 39.9363 | 14 | -620.6718 | -521.3257 | 7.9065 | -191.3423 | -246.6633 | 289.2126 | 246.6633 | 191.3423 | -7.9065 | 521.3257 | 620.6718 | 14 | -972.1019 | -1118.9595 | -1256.0807 | -1252.3792 | -735.4672 | 711.3597 | 735.4672 | 1252.3792 | 1256.0807 | 1118.9595 | 972.1019 | 14 | -1214.1276 | -1344.2245 | -839.161 | -825.5504 | -792.2723 | 857.1211 | 792.2723 | 825.5504 | 839.161 | 1344.2245 | 1214.1276 | 14 | -656.6453 | -906.1774 | -685.0973 | -818.4397 | -920.9897 | 1017.6491 | 920.9897 | 818.4397 | 685.0973 | 906.1774 | 656.6453 | 14 | -1288.3075 | -1261.766 | -1264.132 | -1187.7922 | -1104.0348 | 1104.8977 | 1104.0348 | 1187.7922 | 1264.132 | 1261.766 | 1288.3075
My | α \ β ( °) | -15 | -10 | -5 | -3 | -1 | 0 | 1 | 3 | 5 | 10 | 15 | α \ β ( °) | -15 | -10 | -5 | -3 | -1 | 0 | 1 | 3 | 5 | 10 | 15 | α \ β ( °) | -15 | -10 | -5 | -3 | -1 | 0 | 1 | 3 | 5 | 10 | 15 | α \ β ( °) | -15 | -10 | -5 | -3 | -1 | 0 | 1 | 3 | 5 | 10 | 15 | α \ β ( °) | -15 | -10 | -5 | -3 | -1 | 0 | 1 | 3 | 5 | 10 | 15 | α \ β ( °) | -15 | -10 | -5 | -3 | -1 | 0 | 1 | 3 | 5 | 10 | 15 | α \ β ( °) | -15 | -10 | -5 | -3 | -1 | 0 | 1 | 3 | 5 | 10 | 15 | α \ β ( °) | -15 | -10 | -5 | -3 | -1 | 0 | 1 | 3 | 5 | 10 | 15 | α \ β ( °) | -15 | -10 | -5 | -3 | -1 | 0 | 1 | 3 | 5 | 10 | 15 | α \ β ( °) | -15 | -10 | -5 | -3 | -1 | 0 | 1 | 3 | 5 | 10 | 15 | α \ β ( °) | -15 | -10 | -5 | -3 | -1 | 0 | 1 | 3 | 5 | 10 | 15
| -4 | 249.2075 | 237.4499 | 148.0139 | 156.2816 | 192.4924 | 215.7646 | 192.4924 | 156.2816 | 148.0139 | 237.4499 | 249.2075 | -4 | 242.4304 | 242.3542 | 173.5724 | 180.8606 | 191.7341 | 199.5592 | 191.7341 | 180.8606 | 173.5724 | 242.3542 | 242.4304 | -4 | 324.6329 | 294.0267 | 213.0231 | 200.0156 | 185.5179 | 189.5032 | 185.5179 | 200.0156 | 213.0231 | 294.0267 | 324.6329 | -4 | 283.1157 | 269.904 | 222.2328 | 208.8683 | 186.4197 | 185.9436 | 186.4197 | 208.8683 | 222.2328 | 269.904 | 283.1157 | -4 | 205.4227 | 216.2187 | 192.3218 | 180.6004 | 171.1625 | 176.5898 | 171.1625 | 180.6004 | 192.3218 | 216.2187 | 205.4227 | -4 | 113.0811 | 153.1953 | 145.5865 | 141.9523 | 145.8895 | 153.2759 | 145.8895 | 141.9523 | 145.5865 | 153.1953 | 113.0811 | -4 | 73.9232 | 143.6717 | 150.8297 | 149.6356 | 164.053 | 176.7589 | 164.053 | 149.6356 | 150.8297 | 143.6717 | 73.9232 | -4 | 13.5164 | 102.0475 | 138.3311 | 145.727 | 168.1004 | 186.2504 | 168.1004 | 145.727 | 138.3311 | 102.0475 | 13.5164 | -4 | -14.4395 | 88.7711 | 134.6811 | 144.8703 | 166.6581 | 188.3455 | 166.6581 | 144.8703 | 134.6811 | 88.7711 | -14.4395 | -4 | 51.153 | 169.4972 | 200.1132 | 193.8827 | 196.3557 | 204.601 | 196.3557 | 193.8827 | 200.1132 | 169.4972 | 51.153 | -4 | 93.4444 | 207.0054 | 235.8608 | 230.9266 | 227.2972 | 214.5028 | 227.2972 | 230.9266 | 235.8608 | 207.0054 | 93.4444
| -2 | 149.5807 | 108.6209 | 42.8988 | 51.7847 | 90.4811 | 114.341 | 90.4811 | 51.7847 | 42.8988 | 108.6209 | 149.5807 | -2 | 143.0048 | 118.5755 | 64.5475 | 68.2747 | 90.1626 | 93.2912 | 90.1626 | 68.2747 | 64.5475 | 118.5755 | 143.0048 | -2 | 197.7716 | 165.8421 | 97.2226 | 90.838 | 86.9346 | 79.2435 | 86.9346 | 90.838 | 97.2226 | 165.8421 | 197.7716 | -2 | 184.5937 | 162.5452 | 111.8141 | 100.9346 | 85.0352 | 79.1086 | 85.0352 | 100.9346 | 111.8141 | 162.5452 | 184.5937 | -2 | 104.9534 | 113.0183 | 85.2136 | 78.8694 | 73.8736 | 71.1625 | 73.8736 | 78.8694 | 85.2136 | 113.0183 | 104.9534 | -2 | 24.1376 | 60.6574 | 56.7844 | 49.8401 | 57.8179 | 58.7301 | 57.8179 | 49.8401 | 56.7844 | 60.6574 | 24.1376 | -2 | -27.7414 | 35.0259 | 49.5047 | 50.2247 | 66.9173 | 74.4832 | 66.9173 | 50.2247 | 49.5047 | 35.0259 | -27.7414 | -2 | -78.4827 | -5.4582 | 38.2294 | 43.4031 | 68.3474 | 79.3253 | 68.3474 | 43.4031 | 38.2294 | -5.4582 | -78.4827 | -2 | -111.0388 | -22.9829 | 32.3114 | 39.4114 | 67.6238 | 71.5734 | 67.6238 | 39.4114 | 32.3114 | -22.9829 | -111.0388 | -2 | -46.2167 | 59.9689 | 99.4206 | 92.1178 | 96.2101 | 95.237 | 96.2101 | 92.1178 | 99.4206 | 59.9689 | -46.2167 | -2 | -2.9953 | 108.2511 | 144.2352 | 134.742 | 126.6485 | 116.3918 | 126.6485 | 134.742 | 144.2352 | 108.2511 | -2.9953
| -1 | 107.3466 | 43.8939 | -17.2419 | -2.9067 | 32.1226 | 49.8451 | 32.1226 | -2.9067 | -17.2419 | 43.8939 | 107.3466 | -1 | 90.8717 | 54.7498 | 0.43551 | 12.837 | 43.4822 | 31.0239 | 43.4822 | 12.837 | 0.43551 | 54.7498 | 90.8717 | -1 | 146.5904 | 99.3908 | 38.5275 | 37.3605 | 30.3405 | 14.8088 | 30.3405 | 37.3605 | 38.5275 | 99.3908 | 146.5904 | -1 | 132.3613 | 104.0584 | 51.5927 | 45.3802 | 30.7565 | 16.4483 | 30.7565 | 45.3802 | 51.5927 | 104.0584 | 132.3613 | -1 | 57.1457 | 57.9272 | 28.4618 | 25.4838 | 21.4119 | 14.0468 | 21.4119 | 25.4838 | 28.4618 | 57.9272 | 57.1457 | -1 | -18.1649 | 15.7783 | 4.5694 | 6.7326 | 13.5291 | 8.2808 | 13.5291 | 6.7326 | 4.5694 | 15.7783 | -18.1649 | -1 | -75.659 | -18.6477 | -5.1055 | 1.836 | 18.7963 | 15.2602 | 18.7963 | 1.836 | -5.1055 | -18.6477 | -75.659 | -1 | -127.0457 | -59.8039 | -16.6107 | -7.216 | 16.5071 | 17.3302 | 16.5071 | -7.216 | -16.6107 | -59.8039 | -127.0457 | -1 | -162.629 | -74.9743 | -23.433 | -9.5697 | 18.0382 | 12.9491 | 18.0382 | -9.5697 | -23.433 | -74.9743 | -162.629 | -1 | -96.037 | 9.069 | 48.2128 | 45.7093 | 44.1209 | 34.5922 | 44.1209 | 45.7093 | 48.2128 | 9.069 | -96.037 | -1 | -50.8671 | 59.4455 | 98.4868 | 87.8567 | 71.3586 | 51.4695 | 71.3586 | 87.8567 | 98.4868 | 59.4455 | -50.8671
| 0 | 47.4961 | -14.0598 | -74.4188 | -59.3509 | -28.368 | -9.2678 | -28.368 | -59.3509 | -74.4188 | -14.0598 | 47.4961 | 0 | 38.0547 | -2.6908 | -56.74 | -46.3551 | -21.404 | -19.3092 | -21.404 | -46.3551 | -56.74 | -2.6908 | 38.0547 | 0 | 97.7083 | 48.7943 | -19.6558 | -23.104 | -25.383 | -36.4814 | -25.383 | -23.104 | -19.6558 | 48.7943 | 97.7083 | 0 | 79.2499 | 52.491 | -1.3795 | -10.755 | -25.2088 | -38.555 | -25.2088 | -10.755 | -1.3795 | 52.491 | 79.2499 | 0 | 6.5469 | 9.741 | -22.9657 | -23.1991 | -30.164 | -36.8179 | -30.164 | -23.1991 | -22.9657 | 9.741 | 6.5469 | 0 | -60.5553 | -27.0383 | -34.1675 | -36.562 | -32.2631 | -40.0033 | -32.2631 | -36.562 | -34.1675 | -27.0383 | -60.5553 | 0 | -118.8994 | -67.3938 | -52.5527 | -46.7118 | -31.9007 | -36.8544 | -31.9007 | -46.7118 | -52.5527 | -67.3938 | -118.8994 | 0 | -177.2077 | -109.1896 | -69.0497 | -55.3304 | -34.2511 | -38.0641 | -34.2511 | -55.3304 | -69.0497 | -109.1896 | -177.2077 | 0 | -209.2991 | -124.2356 | -72.4308 | -58.4831 | -37.9798 | -43.9606 | -37.9798 | -58.4831 | -72.4308 | -124.2356 | -209.2991 | 0 | -139.2946 | -38.4996 | -0.80718 | -2.1306 | -8.0378 | -20.7823 | -8.0378 | -2.1306 | -0.80718 | -38.4996 | -139.2946 | 0 | -92.0925 | 19.1019 | 53.5645 | 40.3746 | 13.8143 | -8.0306 | 13.8143 | 40.3746 | 53.5645 | 19.1019 | -92.0925
| 1 | -12.037 | -68.2329 | -133.6805 | -121.2937 | -93.1091 | -76.1907 | -93.1091 | -121.2937 | -133.6805 | -68.2329 | -12.037 | 1 | -11.293 | -56.8647 | -116.229 | -108.2847 | -83.8486 | -87.6504 | -83.8486 | -108.2847 | -116.229 | -56.8647 | -11.293 | 1 | 44.6864 | -1.0677 | -76.8976 | -83.4815 | -89.9972 | -102.1944 | -89.9972 | -83.4815 | -76.8976 | -1.0677 | 44.6864 | 1 | 26.7912 | 3.6987 | -62.6175 | -71.3324 | -82.7647 | -97.0431 | -82.7647 | -71.3324 | -62.6175 | 3.6987 | 26.7912 | 1 | -43.2936 | -37.5156 | -76.8139 | -80.7958 | -84.9017 | -95.2798 | -84.9017 | -80.7958 | -76.8139 | -37.5156 | -43.2936 | 1 | -104.7412 | -67.4485 | -86.7464 | -84.8488 | -81.7481 | -84.988 | -81.7481 | -84.8488 | -86.7464 | -67.4485 | -104.7412 | 1 | -163.22 | -117.4134 | -107.9996 | -98.9372 | -86.3274 | -94.1396 | -86.3274 | -98.9372 | -107.9996 | -117.4134 | -163.22 | 1 | -222.8656 | -160.2132 | -123.7573 | -108.1863 | -88.5663 | -95.5853 | -88.5663 | -108.1863 | -123.7573 | -160.2132 | -222.8656 | 1 | -253.195 | -173.9735 | -131.1942 | -111.6554 | -95.7187 | -102.1424 | -95.7187 | -111.6554 | -131.1942 | -173.9735 | -253.195 | 1 | -178.8267 | -84.3222 | -54.0815 | -52.0445 | -70.2541 | -83.3507 | -70.2541 | -52.0445 | -54.0815 | -84.3222 | -178.8267 | 1 | -128.6165 | -21.6139 | 6.9963 | -11.2948 | -45.3616 | -75.995 | -45.3616 | -11.2948 | 6.9963 | -21.6139 | -128.6165
| 2 | -66.9305 | -120.2366 | -188.7879 | -182.0069 | -153.3766 | -134.2237 | -153.3766 | -182.0069 | -188.7879 | -120.2366 | -66.9305 | 2 | -64.495 | -112.5322 | -176.9548 | -168.5489 | -147.7712 | -140.7803 | -147.7712 | -168.5489 | -176.9548 | -112.5322 | -64.495 | 2 | -16.2565 | -61.3804 | -137.3867 | -143.3101 | -143.8328 | -153.1664 | -143.8328 | -143.3101 | -137.3867 | -61.3804 | -16.2565 | 2 | -30.5123 | -49.7575 | -115.2871 | -126.5455 | -138.2991 | -149.3341 | -138.2991 | -126.5455 | -115.2871 | -49.7575 | -30.5123 | 2 | -94.8645 | -88.3655 | -131.1119 | -132.3606 | -137.9904 | -144.7892 | -137.9904 | -132.3606 | -131.1119 | -88.3655 | -94.8645 | 2 | -152.4087 | -113.7249 | -124.2533 | -126.8902 | -126.1569 | -129.1502 | -126.1569 | -126.8902 | -124.2533 | -113.7249 | -152.4087 | 2 | -209.8764 | -168.0304 | -159.1176 | -149.4744 | -138.5589 | -143.1822 | -138.5589 | -149.4744 | -159.1176 | -168.0304 | -209.8764 | 2 | -271.9434 | -210.1016 | -176.1285 | -160.4528 | -145.5762 | -145.2899 | -145.5762 | -160.4528 | -176.1285 | -210.1016 | -271.9434 | 2 | -297.9268 | -221.9883 | -183.0185 | -164.9382 | -152.6652 | -154.3652 | -152.6652 | -164.9382 | -183.0185 | -221.9883 | -297.9268 | 2 | -216.0867 | -129.2072 | -107.5276 | -105.7237 | -127.8692 | -138.1915 | -127.8692 | -105.7237 | -107.5276 | -129.2072 | -216.0867 | 2 | -155.83 | -58.9984 | -43.1 | -64.4618 | -102.5364 | -132.6471 | -102.5364 | -64.4618 | -43.1 | -58.9984 | -155.83
| 4 | -158.6501 | -235.8407 | -298.503 | -305.3027 | -278.3558 | -251.2574 | -278.3558 | -305.3027 | -298.503 | -235.8407 | -158.6501 | 4 | -160.3228 | -224.5827 | -288.8352 | -293.4345 | -277.0537 | -258.4177 | -277.0537 | -293.4345 | -288.8352 | -224.5827 | -160.3228 | 4 | -116.9834 | -176.199 | -247.7453 | -268.3874 | -269.1137 | -266.8962 | -269.1137 | -268.3874 | -247.7453 | -176.199 | -116.9834 | 4 | -134.6688 | -159.0511 | -222.4173 | -244.848 | -253.84 | -253.4938 | -253.84 | -244.848 | -222.4173 | -159.0511 | -134.6688 | 4 | -200.1569 | -199.3661 | -234.1624 | -246.4866 | -251.3454 | -247.6974 | -251.3454 | -246.4866 | -234.1624 | -199.3661 | -200.1569 | 4 | -243.4899 | -210.3191 | -219.5873 | -223.6222 | -224.5286 | -214.9462 | -224.5286 | -223.6222 | -219.5873 | -210.3191 | -243.4899 | 4 | -311.5515 | -279.527 | -262.4474 | -265.6307 | -251.7415 | -248.8867 | -251.7415 | -265.6307 | -262.4474 | -279.527 | -311.5515 | 4 | -368.9725 | -313.7529 | -280.4391 | -274.1977 | -259.8207 | -249.8068 | -259.8207 | -274.1977 | -280.4391 | -313.7529 | -368.9725 | 4 | -401.4393 | -323.9624 | -283.8813 | -275.6039 | -274.5666 | -266.5766 | -274.5666 | -275.6039 | -283.8813 | -323.9624 | -401.4393 | 4 | -336.2661 | -211.3174 | -216.0363 | -227.6326 | -245.5164 | -255.7877 | -245.5164 | -227.6326 | -216.0363 | -211.3174 | -336.2661 | 4 | -290.7677 | -133.2201 | -153.2181 | -189.6463 | -226.7981 | -253.0345 | -226.7981 | -189.6463 | -153.2181 | -133.2201 | -290.7677
| 6 | -263.513 | -365.8035 | -426.0005 | -430.5007 | -396.9166 | -380.0857 | -396.9166 | -430.5007 | -426.0005 | -365.8035 | -263.513 | 6 | -263.5763 | -348.7179 | -414.8904 | -420.2762 | -403.7486 | -387.6599 | -403.7486 | -420.2762 | -414.8904 | -348.7179 | -263.5763 | 6 | -225.6323 | -298.8703 | -367.7757 | -386.2311 | -392.7664 | -392.9042 | -392.7664 | -386.2311 | -367.7757 | -298.8703 | -225.6323 | 6 | -245.2543 | -280.1145 | -343.33 | -367.8822 | -373.619 | -377.393 | -373.619 | -367.8822 | -343.33 | -280.1145 | -245.2543 | 6 | -305.5601 | -309.8405 | -350.1559 | -366.2792 | -366.0972 | -369.7855 | -366.0972 | -366.2792 | -350.1559 | -309.8405 | -305.5601 | 6 | -348.354 | -307.7821 | -323.1691 | -326.7737 | -322.4955 | -322.4757 | -322.4955 | -326.7737 | -323.1691 | -307.7821 | -348.354 | 6 | -419.3308 | -388.0653 | -379.2548 | -381.2652 | -369.9901 | -368.4132 | -369.9901 | -381.2652 | -379.2548 | -388.0653 | -419.3308 | 6 | -485.9055 | -425.2841 | -404.675 | -392.0542 | -380.3002 | -374.9007 | -380.3002 | -392.0542 | -404.675 | -425.2841 | -485.9055 | 6 | -521.6641 | -420.1435 | -402.9562 | -400.2863 | -395.9039 | -393.8345 | -395.9039 | -400.2863 | -402.9562 | -420.1435 | -521.6641 | 6 | -468.2796 | -324.2188 | -341.1581 | -358.6012 | -375.9248 | -387.8754 | -375.9248 | -358.6012 | -341.1581 | -324.2188 | -468.2796 | 6 | -423.3068 | -257.0433 | -280.5896 | -311.5787 | -350.6155 | -377.8495 | -350.6155 | -311.5787 | -280.5896 | -257.0433 | -423.3068
| 8 | -384.1233 | -476.6286 | -551.3564 | -551.5909 | -514.3775 | -499.5535 | -514.3775 | -551.5909 | -551.3564 | -476.6286 | -384.1233 | 8 | -372.0819 | -458.8419 | -545.5255 | -550.6754 | -529.468 | -510.8157 | -529.468 | -550.6754 | -545.5255 | -458.8419 | -372.0819 | 8 | -327.55 | -383.5224 | -491.6796 | -510.8576 | -505.6962 | -497.9556 | -505.6962 | -510.8576 | -491.6796 | -383.5224 | -327.55 | 8 | -343.6624 | -383.7147 | -467.3832 | -488.2342 | -483.0238 | -480.4424 | -483.0238 | -488.2342 | -467.3832 | -383.7147 | -343.6624 | 8 | -408.2619 | -422.8821 | -461.9509 | -479.1571 | -469.0232 | -453.2765 | -469.0232 | -479.1571 | -461.9509 | -422.8821 | -408.2619 | 8 | -442.8016 | -416.0938 | -429.2835 | -429.4295 | -404.2275 | -398.1727 | -404.2275 | -429.4295 | -429.2835 | -416.0938 | -442.8016 | 8 | -517.7378 | -501.4743 | -499.3218 | -490.748 | -467.2642 | -464.6253 | -467.2642 | -490.748 | -499.3218 | -501.4743 | -517.7378 | 8 | -565.9767 | -550.6238 | -520.7554 | -506.939 | -485.7001 | -481.9264 | -485.7001 | -506.939 | -520.7554 | -550.6238 | -565.9767 | 8 | -607.2445 | -573.1975 | -526.9513 | -518.7559 | -504.6374 | -505.7247 | -504.6374 | -518.7559 | -526.9513 | -573.1975 | -607.2445 | 8 | -556.8805 | -474.5572 | -465.3465 | -484.7752 | -493.1182 | -513.1225 | -493.1182 | -484.7752 | -465.3465 | -474.5572 | -556.8805 | 8 | -504.558 | -397.1199 | -401.3129 | -434.4469 | -472.7169 | -499.1136 | -472.7169 | -434.4469 | -401.3129 | -397.1199 | -504.558
| 10 | -1181.2899 | -610.9068 | -660.3979 | -638.5492 | -624.141 | -617.9289 | -624.141 | -638.5492 | -660.3979 | -610.9068 | -1181.2899 | 10 | -1136.5754 | -596.8367 | -655.4346 | -652.0615 | -644.1111 | -642.4454 | -644.1111 | -652.0615 | -655.4346 | -596.8367 | -1136.5754 | 10 | -1023.425 | -528.6362 | -605.6008 | -616.4739 | -624.2179 | -637.4065 | -624.2179 | -616.4739 | -605.6008 | -528.6362 | -1023.425 | 10 | -1003.1846 | -513.7656 | -585.7178 | -592.5163 | -607.0823 | -619.0148 | -607.0823 | -592.5163 | -585.7178 | -513.7656 | -1003.1846 | 10 | -1049.654 | -542.802 | -580.5903 | -585.3493 | -592.9617 | -597.161 | -592.9617 | -585.3493 | -580.5903 | -542.802 | -1049.654 | 10 | -993.9694 | -538.424 | -535.7002 | -537.5995 | -525.6384 | -527.2191 | -525.6384 | -537.5995 | -535.7002 | -538.424 | -993.9694 | 10 | -1061.0876 | -631.2717 | -618.1729 | -610.6403 | -597.7189 | -596.7583 | -597.7189 | -610.6403 | -618.1729 | -631.2717 | -1061.0876 | 10 | -1103.563 | -689.6295 | -643.3152 | -633.9278 | -624.4941 | -618.2476 | -624.4941 | -633.9278 | -643.3152 | -689.6295 | -1103.563 | 10 | -1126.3641 | -699.3857 | -661.8372 | -660.2635 | -642.5415 | -635.6293 | -642.5415 | -660.2635 | -661.8372 | -699.3857 | -1126.3641 | 10 | -1123.3695 | -604.1609 | -606.5221 | -628.6508 | -635.9435 | -639.8901 | -635.9435 | -628.6508 | -606.5221 | -604.1609 | -1123.3695 | 10 | -1059.3361 | -519.2009 | -546.5314 | -584.7149 | -607.5814 | -607.7717 | -607.5814 | -584.7149 | -546.5314 | -519.2009 | -1059.3361
| 12 | -1370.5495 | -1310.3233 | -770.0941 | -750.1547 | -718.008 | -720.6308 | -718.008 | -750.1547 | -770.0941 | -1310.3233 | -1370.5495 | 12 | -1338.1934 | -1222.9316 | -792.1171 | -776.9468 | -750.9672 | -762.3446 | -750.9672 | -776.9468 | -792.1171 | -1222.9316 | -1338.1934 | 12 | -1252.9594 | -1124.842 | -758.421 | -747.9264 | -753.1823 | -762.8154 | -753.1823 | -747.9264 | -758.421 | -1124.842 | -1252.9594 | 12 | -1268.1368 | -1161.2575 | -777.4303 | -725.2409 | -741.676 | -757.8549 | -741.676 | -725.2409 | -777.4303 | -1161.2575 | -1268.1368 | 12 | -1276.8551 | -1235.6417 | -765.7681 | -720.6735 | -740.2516 | -757.5291 | -740.2516 | -720.6735 | -765.7681 | -1235.6417 | -1276.8551 | 12 | -1344.7295 | -1238.4592 | -735.2062 | -671.8828 | -676.3172 | -685.502 | -676.3172 | -671.8828 | -735.2062 | -1238.4592 | -1344.7295 | 12 | -1377.1219 | -1266.3901 | -793.9492 | -753.3075 | -755.1861 | -751.9784 | -755.1861 | -753.3075 | -793.9492 | -1266.3901 | -1377.1219 | 12 | -1446.9793 | -1315.6709 | -899.3336 | -794.7438 | -784.0848 | -773.985 | -784.0848 | -794.7438 | -899.3336 | -1315.6709 | -1446.9793 | 12 | -1497.2251 | -1433.2448 | -874.1366 | -823.0724 | -795.7983 | -776.8753 | -795.7983 | -823.0724 | -874.1366 | -1433.2448 | -1497.2251 | 12 | -1447.4608 | -1345.8704 | -827.8834 | -802.8471 | -773.0852 | -755.9303 | -773.0852 | -802.8471 | -827.8834 | -1345.8704 | -1447.4608 | 12 | -1475.3973 | -1412.4571 | -764.1344 | -748.3487 | -706.189 | -735.3661 | -706.189 | -748.3487 | -764.1344 | -1412.4571 | -1475.3973
| 14 | -1641.5235 | -1589.7468 | -923.6426 | -1348.683 | -1087.7439 | -1186.7488 | -1087.7439 | -1348.683 | -923.6426 | -1589.7468 | -1641.5235 | 14 | -1558.67 | -1164.8825 | -838.87 | -1243.4328 | -1020.7245 | -1018.3847 | -1020.7245 | -1243.4328 | -838.87 | -1164.8825 | -1558.67 | 14 | -1007.3964 | -1253.6569 | -791.0971 | -1096.6457 | -1012.9408 | -982.693 | -1012.9408 | -1096.6457 | -791.0971 | -1253.6569 | -1007.3964 | 14 | -1483.9576 | -1251.9459 | -990.4031 | -1226.9642 | -1250.1091 | -1245.1357 | -1250.1091 | -1226.9642 | -990.4031 | -1251.9459 | -1483.9576 | 14 | -1420.4362 | -1406.4864 | -1108.0379 | -1208.9257 | -1007.6803 | -920.1309 | -1007.6803 | -1208.9257 | -1108.0379 | -1406.4864 | -1420.4362 | 14 | -1492.0286 | -1567.486 | -1262.1985 | -1241.8125 | -947.5794 | -846.1242 | -947.5794 | -1241.8125 | -1262.1985 | -1567.486 | -1492.0286 | 14 | -1390.5125 | -1617.6607 | -1597.9083 | -1481.4655 | -1027.2088 | -938.7958 | -1027.2088 | -1481.4655 | -1597.9083 | -1617.6607 | -1390.5125 | 14 | -1413.2825 | -1661.766 | -1422.3207 | -1286.4059 | -1175.4611 | -1073.9193 | -1175.4611 | -1286.4059 | -1422.3207 | -1661.766 | -1413.2825 | 14 | -1575.6687 | -1763.9404 | -1635.0737 | -1436.193 | -1009.9638 | -970.0236 | -1009.9638 | -1436.193 | -1635.0737 | -1763.9404 | -1575.6687 | 14 | -1890.0094 | -1768.5696 | -1570.0774 | -1273.575 | -971.6292 | -1015.6662 | -971.6292 | -1273.575 | -1570.0774 | -1768.5696 | -1890.0094 | 14 | -1695.5593 | -1817.2816 | -1718.5142 | -1263.8027 | -1234.7728 | -1337.5744 | -1234.7728 | -1263.8027 | -1718.5142 | -1817.2816 | -1695.5593
Mz | α \ β ( °) | -15 | -10 | -5 | -3 | -1 | 0 | 1 | 3 | 5 | 10 | 15 | α \ β ( °) | -15 | -10 | -5 | -3 | -1 | 0 | 1 | 3 | 5 | 10 | 15 | α \ β ( °) | -15 | -10 | -5 | -3 | -1 | 0 | 1 | 3 | 5 | 10 | 15 | α \ β ( °) | -15 | -10 | -5 | -3 | -1 | 0 | 1 | 3 | 5 | 10 | 15 | α \ β ( °) | -15 | -10 | -5 | -3 | -1 | 0 | 1 | 3 | 5 | 10 | 15 | α \ β ( °) | -15 | -10 | -5 | -3 | -1 | 0 | 1 | 3 | 5 | 10 | 15 | α \ β ( °) | -15 | -10 | -5 | -3 | -1 | 0 | 1 | 3 | 5 | 10 | 15 | α \ β ( °) | -15 | -10 | -5 | -3 | -1 | 0 | 1 | 3 | 5 | 10 | 15 | α \ β ( °) | -15 | -10 | -5 | -3 | -1 | 0 | 1 | 3 | 5 | 10 | 15 | α \ β ( °) | -15 | -10 | -5 | -3 | -1 | 0 | 1 | 3 | 5 | 10 | 15 | α \ β ( °) | -15 | -10 | -5 | -3 | -1 | 0 | 1 | 3 | 5 | 10 | 15
| -4 | -2052.012 | -1863.9441 | -1773.334 | -1758.8279 | -1734.5516 | 1727.9891 | 1734.5516 | 1758.8279 | 1773.334 | 1863.9441 | 2052.012 | -4 | -1744.8473 | -1550.4242 | -1437.061 | -1409.4775 | -1385.9683 | 1380.9349 | 1385.9683 | 1409.4775 | 1437.061 | 1550.4242 | 1744.8473 | -4 | -1460.8438 | -1222.3876 | -1092.6924 | -1062.7243 | -1048.4579 | 1046.0242 | 1048.4579 | 1062.7243 | 1092.6924 | 1222.3876 | 1460.8438 | -4 | -1122.2926 | -868.144 | -738.2173 | -710.2139 | -695.597 | 687.5241 | 695.597 | 710.2139 | 738.2173 | 868.144 | 1122.2926 | -4 | -777.4158 | -510.1176 | -372.9949 | -345.9999 | -331.1875 | 321.4101 | 331.1875 | 345.9999 | 372.9949 | 510.1176 | 777.4158 | -4 | -461.1845 | -182.0243 | -54.5317 | -27.5426 | -6.7042 | 0.60834 | 6.7042 | 27.5426 | 54.5317 | 182.0243 | 461.1845 | -4 | -162.4959 | 112.1638 | 258.2274 | 285.9846 | 309.7313 | -321.1023 | -309.7313 | -285.9846 | -258.2274 | -112.1638 | 162.4959 | -4 | 162.6187 | 459.1847 | 612.831 | 644.239 | 673.6822 | -687.5608 | -673.6822 | -644.239 | -612.831 | -459.1847 | -162.6187 | -4 | 474.1322 | 803.5419 | 971.4613 | 1002.6446 | 1027.2372 | -1040.1215 | -1027.2372 | -1002.6446 | -971.4613 | -803.5419 | -474.1322 | -4 | 778.9329 | 1127.1654 | 1309.0715 | 1348.2271 | 1372.3308 | -1378.4108 | -1372.3308 | -1348.2271 | -1309.0715 | -1127.1654 | -778.9329 | -4 | 1060.2156 | 1425.6885 | 1636.5454 | 1682.5197 | 1710.4534 | -1724.3571 | -1710.4534 | -1682.5197 | -1636.5454 | -1425.6885 | -1060.2156
| -2 | -1949.6836 | -1790.1455 | -1746.3892 | -1739.3415 | -1724.1399 | 1713.5119 | 1724.1399 | 1739.3415 | 1746.3892 | 1790.1455 | 1949.6836 | -2 | -1655.005 | -1475.7238 | -1409.6032 | -1392.1914 | -1372.0647 | 1369.881 | 1372.0647 | 1392.1914 | 1409.6032 | 1475.7238 | 1655.005 | -2 | -1344.8446 | -1144.173 | -1065.4744 | -1044.9174 | -1036.3162 | 1036.562 | 1036.3162 | 1044.9174 | 1065.4744 | 1144.173 | 1344.8446 | -2 | -1023.4698 | -802.8437 | -716.8147 | -687.3982 | -679.6553 | 678.3184 | 679.6553 | 687.3982 | 716.8147 | 802.8437 | 1023.4698 | -2 | -684.1369 | -452.6591 | -352.4771 | -330.5712 | -321.6295 | 321.0161 | 321.6295 | 330.5712 | 352.4771 | 452.6591 | 684.1369 | -2 | -360.9638 | -132.284 | -33.9256 | -11.1616 | 0.15544 | -0.29808 | -0.15544 | 11.1616 | 33.9256 | 132.284 | 360.9638 | -2 | -72.0148 | 167.3312 | 270.9577 | 297.3697 | 315.2845 | -319.4559 | -315.2845 | -297.3697 | -270.9577 | -167.3312 | 72.0148 | -2 | 253.5881 | 505.2648 | 621.1211 | 654.5745 | 675.5623 | -680.7021 | -675.5623 | -654.5745 | -621.1211 | -505.2648 | -253.5881 | -2 | 573.3479 | 850.8835 | 976.8698 | 1009.5997 | 1028.6322 | -1031.2561 | -1028.6322 | -1009.5997 | -976.8698 | -850.8835 | -573.3479 | -2 | 871.0937 | 1165.776 | 1312.7401 | 1351.225 | 1367.8795 | -1372.546 | -1367.8795 | -1351.225 | -1312.7401 | -1165.776 | -871.0937 | -2 | 1153.6637 | 1470.1454 | 1641.7661 | 1680.1925 | 1704.033 | -1712.0419 | -1704.033 | -1680.1925 | -1641.7661 | -1470.1454 | -1153.6637
| -1 | -1926.9536 | -1750.8283 | -1725.7919 | -1728.3025 | -1716.5383 | 1705.6243 | 1716.5383 | 1728.3025 | 1725.7919 | 1750.8283 | 1926.9536 | -1 | -1626.2068 | -1437.6798 | -1392.0401 | -1383.5197 | -1369.1678 | 1363.6995 | 1369.1678 | 1383.5197 | 1392.0401 | 1437.6798 | 1626.2068 | -1 | -1318.5038 | -1113.1799 | -1049.6434 | -1037.787 | -1030.5603 | 1027.4078 | 1030.5603 | 1037.787 | 1049.6434 | 1113.1799 | 1318.5038 | -1 | -993.1014 | -770.8215 | -697.0235 | -683.367 | -676.3384 | 676.0863 | 676.3384 | 683.367 | 697.0235 | 770.8215 | 993.1014 | -1 | -658.1017 | -421.6568 | -340.1425 | -323.7311 | -320.4275 | 319.4939 | 320.4275 | 323.7311 | 340.1425 | 421.6568 | 658.1017 | -1 | -332.2055 | -106.5663 | -24.1716 | -10.6786 | -2.157 | 0.64643 | 2.157 | 10.6786 | 24.1716 | 106.5663 | 332.2055 | -1 | -51.3864 | 191.6655 | 282.8309 | 298.0733 | 313.3262 | -317.3482 | -313.3262 | -298.0733 | -282.8309 | -191.6655 | 51.3864 | -1 | 272.1165 | 529.3878 | 630.435 | 654.5094 | 670.987 | -675.9425 | -670.987 | -654.5094 | -630.435 | -529.3878 | -272.1165 | -1 | 591.2302 | 871.0482 | 984.5748 | 1006.7329 | 1024.5546 | -1025.6886 | -1024.5546 | -1006.7329 | -984.5748 | -871.0482 | -591.2302 | -1 | 887.7007 | 1186.9465 | 1314.9946 | 1343.0318 | 1360.2294 | -1367.2767 | -1360.2294 | -1343.0318 | -1314.9946 | -1186.9465 | -887.7007 | -1 | 1164.7367 | 1485.2076 | 1635.5029 | 1670.5215 | 1694.621 | -1705.349 | -1694.621 | -1670.5215 | -1635.5029 | -1485.2076 | -1164.7367
| 0 | -1887.4777 | -1720.5987 | -1697.4039 | -1710.6818 | -1707.4057 | 1694.5919 | 1707.4057 | 1710.6818 | 1697.4039 | 1720.5987 | 1887.4777 | 0 | -1590.9532 | -1408.6402 | -1365.7213 | -1370.5934 | -1359.4599 | 1356.9358 | 1359.4599 | 1370.5934 | 1365.7213 | 1408.6402 | 1590.9532 | 0 | -1288.6523 | -1088.9877 | -1025.762 | -1030.7336 | -1024.2997 | 1020.9753 | 1024.2997 | 1030.7336 | 1025.762 | 1088.9877 | 1288.6523 | 0 | -960.0869 | -745.4056 | -675.5106 | -675.5784 | -673.0549 | 671.5377 | 673.0549 | 675.5784 | 675.5106 | 745.4056 | 960.0869 | 0 | -626.4145 | -400.5209 | -320.2114 | -317.2627 | -317.8172 | 315.6298 | 317.8172 | 317.2627 | 320.2114 | 400.5209 | 626.4145 | 0 | -301.8387 | -84.3788 | -5.5071 | -4.0841 | 0.6944 | 0.95601 | -0.6944 | 4.0841 | 5.5071 | 84.3788 | 301.8387 | 0 | -26.0383 | 209.944 | 297.4662 | 301.8844 | 313.0582 | -314.7122 | -313.0582 | -301.8844 | -297.4662 | -209.944 | 26.0383 | 0 | 295.5982 | 544.823 | 647.1497 | 654.3358 | 667.9406 | -670.684 | -667.9406 | -654.3358 | -647.1497 | -544.823 | -295.5982 | 0 | 613.7186 | 877.4987 | 995.8924 | 1004.5348 | 1018.2075 | -1017.5094 | -1018.2075 | -1004.5348 | -995.8924 | -877.4987 | -613.7186 | 0 | 908.8824 | 1195.9234 | 1324.1125 | 1338.2916 | 1352.4782 | -1358.4494 | -1352.4782 | -1338.2916 | -1324.1125 | -1195.9234 | -908.8824 | 0 | 1183.5081 | 1491.1458 | 1635.8617 | 1662.0827 | 1683.6075 | -1694.4994 | -1683.6075 | -1662.0827 | -1635.8617 | -1491.1458 | -1183.5081
| 1 | -1848.4902 | -1704.0214 | -1680.4102 | -1687.7645 | -1694.6273 | 1681.5682 | 1694.6273 | 1687.7645 | 1680.4102 | 1704.0214 | 1848.4902 | 1 | -1559.5663 | -1391.0128 | -1347.3623 | -1352.5338 | -1351.3259 | 1344.6896 | 1351.3259 | 1352.5338 | 1347.3623 | 1391.0128 | 1559.5663 | 1 | -1257.4874 | -1075.2868 | -1007.3828 | -1009.1263 | -1015.4294 | 1012.3867 | 1015.4294 | 1009.1263 | 1007.3828 | 1075.2868 | 1257.4874 | 1 | -929.1626 | -731.2821 | -662.5345 | -662.4214 | -668.1836 | 665.092 | 668.1836 | 662.4214 | 662.5345 | 731.2821 | 929.1626 | 1 | -598.7584 | -388.9529 | -308.9821 | -306.5462 | -316.8565 | 313.5136 | 316.8565 | 306.5462 | 308.9821 | 388.9529 | 598.7584 | 1 | -277.2185 | -77.0064 | 1.6675 | 4.0992 | -1.0449 | -0.4288 | 1.0449 | -4.0992 | -1.6675 | 77.0064 | 277.2185 | 1 | -5.7482 | 216.7618 | 303.7165 | 307.4324 | 308.6224 | -313.4146 | -308.6224 | -307.4324 | -303.7165 | -216.7618 | 5.7482 | 1 | 312.7355 | 550.6536 | 651.6231 | 657.7086 | 660.8645 | -665.8011 | -660.8645 | -657.7086 | -651.6231 | -550.6536 | -312.7355 | 1 | 627.0229 | 882.5696 | 993.6141 | 1006.5346 | 1007.7847 | -1012.5276 | -1007.7847 | -1006.5346 | -993.6141 | -882.5696 | -627.0229 | 1 | 920.2542 | 1191.9144 | 1317.4354 | 1334.4514 | 1337.816 | -1350.3454 | -1337.816 | -1334.4514 | -1317.4354 | -1191.9144 | -920.2542 | 1 | 1191.2696 | 1486.2898 | 1636.6928 | 1654.455 | 1667.0541 | -1682.3902 | -1667.0541 | -1654.455 | -1636.6928 | -1486.2898 | -1191.2696
| 2 | -1816.9087 | -1684.2092 | -1657.857 | -1665.8571 | -1679.2777 | 1663.7429 | 1679.2777 | 1665.8571 | 1657.857 | 1684.2092 | 1816.9087 | 2 | -1534.0744 | -1371.796 | -1330.5564 | -1332.7112 | -1338.1398 | 1331.179 | 1338.1398 | 1332.7112 | 1330.5564 | 1371.796 | 1534.0744 | 2 | -1231.979 | -1054.9122 | -991.9743 | -999.0918 | -1008.3243 | 1006.2361 | 1008.3243 | 999.0918 | 991.9743 | 1054.9122 | 1231.979 | 2 | -911.2885 | -717.5187 | -647.9164 | -646.8298 | -661.6845 | 655.4308 | 661.6845 | 646.8298 | 647.9164 | 717.5187 | 911.2885 | 2 | -582.4618 | -376.0407 | -301.6785 | -302.5405 | -313.5809 | 310.3883 | 313.5809 | 302.5405 | 301.6785 | 376.0407 | 582.4618 | 2 | -259.044 | -65.3721 | 17.3818 | 8.2486 | -2.0611 | -0.8565 | 2.0611 | -8.2486 | -17.3818 | 65.3721 | 259.044 | 2 | 6.6255 | 222.8089 | 313.0979 | 313.3288 | 305.7969 | -312.4034 | -305.7969 | -313.3288 | -313.0979 | -222.8089 | -6.6255 | 2 | 324.248 | 551.7149 | 656.4376 | 662.0047 | 653.8238 | -661.5072 | -653.8238 | -662.0047 | -656.4376 | -551.7149 | -324.248 | 2 | 630.8729 | 886.2533 | 992.2446 | 1006.2335 | 997.1002 | -1006.5913 | -997.1002 | -1006.2335 | -992.2446 | -886.2533 | -630.8729 | 2 | 918.3791 | 1189.6822 | 1316.2758 | 1330.7487 | 1324.7028 | -1337.8754 | -1324.7028 | -1330.7487 | -1316.2758 | -1189.6822 | -918.3791 | 2 | 1181.3962 | 1480.7012 | 1628.9765 | 1641.4275 | 1651.9179 | -1666.3928 | -1651.9179 | -1641.4275 | -1628.9765 | -1480.7012 | -1181.3962
| 4 | -1753.3698 | -1614.8846 | -1614.2588 | -1629.6995 | -1635.3794 | 1633.7466 | 1635.3794 | 1629.6995 | 1614.2588 | 1614.8846 | 1753.3698 | 4 | -1468.6763 | -1308.9245 | -1294.0201 | -1304.3831 | -1309.994 | 1305.0956 | 1309.994 | 1304.3831 | 1294.0201 | 1308.9245 | 1468.6763 | 4 | -1182.3949 | -995.1677 | -966.5729 | -975.8645 | -984.3256 | 984.8161 | 984.3256 | 975.8645 | 966.5729 | 995.1677 | 1182.3949 | 4 | -858.812 | -667.6207 | -628.1997 | -633.7192 | -643.8474 | 643.059 | 643.8474 | 633.7192 | 628.1997 | 667.6207 | 858.812 | 4 | -530.252 | -334.7082 | -288.0126 | -290.5907 | -303.2044 | 304.4354 | 303.2044 | 290.5907 | 288.0126 | 334.7082 | 530.252 | 4 | -221.7987 | -27.9575 | 24.7955 | 19.6448 | 1.9281 | 0.071442 | -1.9281 | -19.6448 | -24.7955 | 27.9575 | 221.7987 | 4 | 38.4619 | 252.7108 | 320.8942 | 314.9862 | 304.0382 | -305.3672 | -304.0382 | -314.9862 | -320.8942 | -252.7108 | -38.4619 | 4 | 342.6277 | 577.4718 | 655.9502 | 654.8926 | 646.0384 | -647.1604 | -646.0384 | -654.8926 | -655.9502 | -577.4718 | -342.6277 | 4 | 643.8959 | 895.832 | 993.8561 | 993.8821 | 982.5433 | -985.6044 | -982.5433 | -993.8821 | -993.8561 | -895.832 | -643.8959 | 4 | 934.1338 | 1192.3308 | 1301.8869 | 1309.9078 | 1304.2024 | -1311.5432 | -1304.2024 | -1309.9078 | -1301.8869 | -1192.3308 | -934.1338 | 4 | 1185.5696 | 1475.7093 | 1605.9789 | 1617.5799 | 1623.0406 | -1634.2931 | -1623.0406 | -1617.5799 | -1605.9789 | -1475.7093 | -1185.5696
| 6 | -1666.755 | -1565.9629 | -1582.9845 | -1591.3959 | -1599.9475 | 1601.3336 | 1599.9475 | 1591.3959 | 1582.9845 | 1565.9629 | 1666.755 | 6 | -1393.1764 | -1271.2221 | -1269.4165 | -1276.253 | -1286.7333 | 1285.2466 | 1286.7333 | 1276.253 | 1269.4165 | 1271.2221 | 1393.1764 | 6 | -1094.7674 | -959.5331 | -951.9068 | -957.9822 | -963.6117 | 969.3332 | 963.6117 | 957.9822 | 951.9068 | 959.5331 | 1094.7674 | 6 | -787.0654 | -638.4769 | -618.3624 | -617.4135 | -627.9664 | 633.2509 | 627.9664 | 617.4135 | 618.3624 | 638.4769 | 787.0654 | 6 | -463.5149 | -314.9097 | -284.9991 | -280.6045 | -291.1536 | 298.4819 | 291.1536 | 280.6045 | 284.9991 | 314.9097 | 463.5149 | 6 | -163.4451 | -16.3567 | 20.7981 | 24.6127 | 7.2472 | 0.34968 | -7.2472 | -24.6127 | -20.7981 | 16.3567 | 163.4451 | 6 | 100.3361 | 257.4249 | 313.1793 | 316.2412 | 305.1092 | -298.9649 | -305.1092 | -316.2412 | -313.1793 | -257.4249 | -100.3361 | 6 | 392.752 | 567.4619 | 641.8284 | 649.2355 | 639.489 | -633.6528 | -639.489 | -649.2355 | -641.8284 | -567.4619 | -392.752 | 6 | 682.3075 | 878.145 | 970.9665 | 981.6411 | 971.5277 | -969.458 | -971.5277 | -981.6411 | -970.9665 | -878.145 | -682.3075 | 6 | 961.7197 | 1166.0077 | 1275.84 | 1285.7861 | 1283.3141 | -1286.8007 | -1283.3141 | -1285.7861 | -1275.84 | -1166.0077 | -961.7197 | 6 | 1217.1407 | 1447.4455 | 1573.3942 | 1589.5141 | 1594.8612 | -1601.4371 | -1594.8612 | -1589.5141 | -1573.3942 | -1447.4455 | -1217.1407
| 8 | -1561.4244 | -1536.6752 | -1545.2443 | -1550.628 | -1554.3873 | 1560.2152 | 1554.3873 | 1550.628 | 1545.2443 | 1536.6752 | 1561.4244 | 8 | -1294.5923 | -1244.212 | -1246.4831 | -1250.2083 | -1252.6345 | 1254.868 | 1252.6345 | 1250.2083 | 1246.4831 | 1244.212 | 1294.5923 | 8 | -994.7525 | -945.4222 | -937.6571 | -940.303 | -946.0385 | 952.0638 | 946.0385 | 940.303 | 937.6571 | 945.4222 | 994.7525 | 8 | -703.9725 | -627.8485 | -610.69 | -610.1874 | -613.0857 | 620.4931 | 613.0857 | 610.1874 | 610.69 | 627.8485 | 703.9725 | 8 | -398.0928 | -314.0559 | -284.0854 | -282.0693 | -284.1239 | 294.514 | 284.1239 | 282.0693 | 284.0854 | 314.0559 | 398.0928 | 8 | -101.2072 | -21.7922 | 11.2127 | 17.6546 | 8.3138 | -2.2645 | -8.3138 | -17.6546 | -11.2127 | 21.7922 | 101.2072 | 8 | 151.4899 | 249.9637 | 302.1409 | 307.2917 | 299.4674 | -290.8688 | -299.4674 | -307.2917 | -302.1409 | -249.9637 | -151.4899 | 8 | 434.6434 | 552.4602 | 625.0135 | 635.5205 | 630.4833 | -622.6366 | -630.4833 | -635.5205 | -625.0135 | -552.4602 | -434.6434 | 8 | 709.3242 | 858.4146 | 949.4172 | 958.4541 | 955.5992 | -949.5726 | -955.5992 | -958.4541 | -949.4172 | -858.4146 | -709.3242 | 8 | 972.8504 | 1137.2147 | 1245.9485 | 1253.904 | 1259.1926 | -1256.1604 | -1259.1926 | -1253.904 | -1245.9485 | -1137.2147 | -972.8504 | 8 | 1217.2421 | 1406.5893 | 1529.968 | 1545.2479 | 1557.239 | -1558.2632 | -1557.239 | -1545.2479 | -1529.968 | -1406.5893 | -1217.2421
| 10 | -1392.5047 | -1503.7487 | -1500.9406 | -1499.9526 | -1506.5505 | 1514.2532 | 1506.5505 | 1499.9526 | 1500.9406 | 1503.7487 | 1392.5047 | 10 | -1133.4311 | -1231.0901 | -1213.8734 | -1212.2169 | -1220.987 | 1228.2563 | 1220.987 | 1212.2169 | 1213.8734 | 1231.0901 | 1133.4311 | 10 | -876.6785 | -933.3059 | -913.7303 | -917.1162 | -924.0315 | 933.694 | 924.0315 | 917.1162 | 913.7303 | 933.3059 | 876.6785 | 10 | -632.2145 | -618.1062 | -594.6523 | -598.9459 | -604.9597 | 613.1891 | 604.9597 | 598.9459 | 594.6523 | 618.1062 | 632.2145 | 10 | -359.4339 | -309.4819 | -274.3431 | -276.9806 | -281.5723 | 290.6812 | 281.5723 | 276.9806 | 274.3431 | 309.4819 | 359.4339 | 10 | -63.3735 | -29.8552 | 15.4513 | 12.1523 | 3.8163 | -1.1913 | -3.8163 | -12.1523 | -15.4513 | 29.8552 | 63.3735 | 10 | 196.8701 | 233.0925 | 298.4506 | 300.3941 | 299.9879 | -290.5846 | -299.9879 | -300.3941 | -298.4506 | -233.0925 | -196.8701 | 10 | 411.0924 | 520.1775 | 613.6231 | 618.7935 | 620.4778 | -613.6098 | -620.4778 | -618.7935 | -613.6231 | -520.1775 | -411.0924 | 10 | 673.3512 | 823.8035 | 927.207 | 935.1918 | 941.0716 | -935.9116 | -941.0716 | -935.1918 | -927.207 | -823.8035 | -673.3512 | 10 | 857.0678 | 1095.2526 | 1204.6623 | 1219.6229 | 1230.9422 | -1228.4702 | -1230.9422 | -1219.6229 | -1204.6623 | -1095.2526 | -857.0678 | 10 | 1117.361 | 1356.0505 | 1481.5823 | 1505.2828 | 1521.0829 | -1513.3992 | -1521.0829 | -1505.2828 | -1481.5823 | -1356.0505 | -1117.361
| 12 | -1222.8218 | -1509.372 | -1465.2257 | -1457.7834 | -1428.0373 | 1426.2857 | 1428.0373 | 1457.7834 | 1465.2257 | 1509.372 | 1222.8218 | 12 | -1011.7992 | -1257.8072 | -1196.8377 | -1188.2727 | -1168.8915 | 1171.2836 | 1168.8915 | 1188.2727 | 1196.8377 | 1257.8072 | 1011.7992 | 12 | -841.6322 | -1030.2504 | -920.3882 | -904.8605 | -891.9973 | 899.3694 | 891.9973 | 904.8605 | 920.3882 | 1030.2504 | 841.6322 | 12 | -605.2646 | -775.7617 | -646.2033 | -593.4559 | -593.0326 | 595.5198 | 593.0326 | 593.4559 | 646.2033 | 775.7617 | 605.2646 | 12 | -317.4303 | -492.6987 | -324.3154 | -272.7913 | -272.6052 | 285.4216 | 272.6052 | 272.7913 | 324.3154 | 492.6987 | 317.4303 | 12 | -88.4015 | -262.051 | -52.2553 | 5.4865 | 9.4179 | -0.27361 | -9.4179 | -5.4865 | 52.2553 | 262.051 | 88.4015 | 12 | 163.5935 | -15.5343 | 259.9435 | 288.9163 | 296.7394 | -284.8013 | -296.7394 | -288.9163 | -259.9435 | 15.5343 | -163.5935 | 12 | 382.1685 | 248.0019 | 490.0181 | 593.0858 | 604.8031 | -592.4813 | -604.8031 | -593.0858 | -490.0181 | -248.0019 | -382.1685 | 12 | 619.5616 | 492.1303 | 834.7126 | 913.6241 | 915.9294 | -904.0681 | -915.9294 | -913.6241 | -834.7126 | -492.1303 | -619.5616 | 12 | 864.2659 | 766.7959 | 1094.9215 | 1179.3806 | 1177.0579 | -1170.6214 | -1177.0579 | -1179.3806 | -1094.9215 | -766.7959 | -864.2659 | 12 | 1051.7091 | 985.2512 | 1367.3331 | 1450.1967 | 1453.4086 | -1496.8763 | -1453.4086 | -1450.1967 | -1367.3331 | -985.2512 | -1051.7091
| 14 | -1231.8881 | -1401.6103 | -1122.8731 | -1148.3492 | -991.1444 | 828.5311 | 991.1444 | 1148.3492 | 1122.8731 | 1401.6103 | 1231.8881 | 14 | -1200.8671 | -1570.3908 | -1283.6539 | -1337.7002 | -1168.82 | 1126.6374 | 1168.82 | 1337.7002 | 1283.6539 | 1570.3908 | 1200.8671 | 14 | -1154.7647 | -1318.8047 | -1662.3678 | -1041.6048 | -966.1772 | 923.6135 | 966.1772 | 1041.6048 | 1662.3678 | 1318.8047 | 1154.7647 | 14 | -786.6249 | -1264.1425 | -731.2879 | -694.0182 | -778.4455 | 864.3112 | 778.4455 | 694.0182 | 731.2879 | 1264.1425 | 786.6249 | 14 | -640.3831 | -1026.3449 | -1007.8589 | -975.313 | -513.7467 | 286.8433 | 513.7467 | 975.313 | 1007.8589 | 1026.3449 | 640.3831 | 14 | -158.9869 | -414.5718 | 11.2637 | -322.6383 | 180.1293 | -33.3596 | -180.1293 | 322.6383 | -11.2637 | 414.5718 | 158.9869 | 14 | -196.0065 | -400.2639 | 69.0126 | -47.4342 | 125.5656 | -221.5412 | -125.5656 | 47.4342 | -69.0126 | 400.2639 | 196.0065 | 14 | -129.4005 | -381.7963 | -447.7777 | -335.9987 | 206.4524 | -322.5727 | -206.4524 | 335.9987 | 447.7777 | 381.7963 | 129.4005 | 14 | 23.4717 | -175.0255 | 435.8296 | 618.2328 | 819.0788 | -880.3267 | -819.0788 | -618.2328 | -435.8296 | 175.0255 | -23.4717 | 14 | 817.485 | 703.8046 | 951.8575 | 1025.7996 | 1204.1322 | -1244.8079 | -1204.1322 | -1025.7996 | -951.8575 | -703.8046 | -817.485 | 14 | 817.6908 | 740.1385 | 933.8909 | 1296.9455 | 1718.364 | -1787.5868 | -1718.364 | -1296.9455 | -933.8909 | -740.1385 | -817.6908
CL/CD | α \ β ( °) | -15 | -10 | -5 | -3 | -1 | 0 | 1 | 3 | 5 | 10 | 15 | α \ β ( °) | -15 | -10 | -5 | -3 | -1 | 0 | 1 | 3 | 5 | 10 | 15 | α \ β ( °) | -15 | -10 | -5 | -3 | -1 | 0 | 1 | 3 | 5 | 10 | 15 | α \ β ( °) | -15 | -10 | -5 | -3 | -1 | 0 | 1 | 3 | 5 | 10 | 15 | α \ β ( °) | -15 | -10 | -5 | -3 | -1 | 0 | 1 | 3 | 5 | 10 | 15 | α \ β ( °) | -15 | -10 | -5 | -3 | -1 | 0 | 1 | 3 | 5 | 10 | 15 | α \ β ( °) | -15 | -10 | -5 | -3 | -1 | 0 | 1 | 3 | 5 | 10 | 15 | α \ β ( °) | -15 | -10 | -5 | -3 | -1 | 0 | 1 | 3 | 5 | 10 | 15 | α \ β ( °) | -15 | -10 | -5 | -3 | -1 | 0 | 1 | 3 | 5 | 10 | 15 | α \ β ( °) | -15 | -10 | -5 | -3 | -1 | 0 | 1 | 3 | 5 | 10 | 15 | α \ β ( °) | -15 | -10 | -5 | -3 | -1 | 0 | 1 | 3 | 5 | 10 | 15
| -4 | -1.7917 | -1.8583 | -1.8618 | -1.9159 | -2.0268 | -2.1152 | -2.0268 | -1.9159 | -1.8618 | -1.8583 | -1.7917 | -4 | -2.0034 | -2.1153 | -2.1956 | -2.2762 | -2.3869 | -2.4675 | -2.3869 | -2.2762 | -2.1956 | -2.1153 | -2.0034 | -4 | -2.2409 | -2.4599 | -2.598 | -2.6755 | -2.7641 | -2.8467 | -2.7641 | -2.6755 | -2.598 | -2.4599 | -2.2409 | -4 | -2.4754 | -2.738 | -2.943 | -3.0324 | -3.0992 | -3.1801 | -3.0992 | -3.0324 | -2.943 | -2.738 | -2.4754 | -4 | -2.6232 | -2.9591 | -3.1955 | -3.2569 | -3.3084 | -3.3764 | -3.3084 | -3.2569 | -3.1955 | -2.9591 | -2.6232 | -4 | -2.6822 | -3.0981 | -3.3046 | -3.3438 | -3.3651 | -3.4125 | -3.3651 | -3.3438 | -3.3046 | -3.0981 | -2.6822 | -4 | -2.8121 | -3.2183 | -3.3722 | -3.3654 | -3.351 | -3.3779 | -3.351 | -3.3654 | -3.3722 | -3.2183 | -2.8121 | -4 | -2.8632 | -3.2431 | -3.2884 | -3.2288 | -3.176 | -3.1779 | -3.176 | -3.2288 | -3.2884 | -3.2431 | -2.8632 | -4 | -2.8103 | -3.1399 | -3.0484 | -2.9439 | -2.8517 | -2.8495 | -2.8517 | -2.9439 | -3.0484 | -3.1399 | -2.8103 | -4 | -2.7716 | -2.9738 | -2.7598 | -2.616 | -2.4935 | -2.4715 | -2.4935 | -2.616 | -2.7598 | -2.9738 | -2.7716 | -4 | -2.6393 | -2.7261 | -2.4312 | -2.2852 | -2.1607 | -2.1143 | -2.1607 | -2.2852 | -2.4312 | -2.7261 | -2.6393
| -2 | -0.031999 | 0.54944 | 1.2456 | 1.5009 | 1.6855 | 1.7666 | 1.6855 | 1.5009 | 1.2456 | 0.54944 | -0.031999 | -2 | -0.011664 | 0.63406 | 1.4346 | 1.7407 | 1.9675 | 2.0804 | 1.9675 | 1.7407 | 1.4346 | 0.63406 | -0.011664 | -2 | -0.027959 | 0.7018 | 1.6471 | 2.002 | 2.2819 | 2.4208 | 2.2819 | 2.002 | 1.6471 | 0.7018 | -0.027959 | -2 | 0.019986 | 0.84962 | 1.8803 | 2.2838 | 2.5813 | 2.6992 | 2.5813 | 2.2838 | 1.8803 | 0.84962 | 0.019986 | -2 | 0.16227 | 1.0759 | 2.1834 | 2.5785 | 2.8138 | 2.9051 | 2.8138 | 2.5785 | 2.1834 | 1.0759 | 0.16227 | -2 | 0.33926 | 1.3248 | 2.4468 | 2.8133 | 2.9616 | 3.0022 | 2.9616 | 2.8133 | 2.4468 | 1.3248 | 0.33926 | -2 | 0.48315 | 1.5041 | 2.5588 | 2.8561 | 2.9087 | 2.8946 | 2.9087 | 2.8561 | 2.5588 | 1.5041 | 0.48315 | -2 | 0.65884 | 1.7221 | 2.6139 | 2.818 | 2.7685 | 2.6986 | 2.7685 | 2.818 | 2.6139 | 1.7221 | 0.65884 | -2 | 0.8113 | 1.8228 | 2.5198 | 2.6293 | 2.5056 | 2.4344 | 2.5056 | 2.6293 | 2.5198 | 1.8228 | 0.8113 | -2 | 0.79382 | 1.6581 | 2.1868 | 2.2479 | 2.1492 | 2.0748 | 2.1492 | 2.2479 | 2.1868 | 1.6581 | 0.79382 | -2 | 0.79954 | 1.5293 | 1.9118 | 1.9333 | 1.8337 | 1.7628 | 1.8337 | 1.9333 | 1.9118 | 1.5293 | 0.79954
| -1 | 0.92446 | 1.8057 | 2.8386 | 3.2374 | 3.5735 | 3.7563 | 3.5735 | 3.2374 | 2.8386 | 1.8057 | 0.92446 | -1 | 1.0764 | 2.0856 | 3.314 | 3.7986 | 4.1807 | 4.425 | 4.1807 | 3.7986 | 3.314 | 2.0856 | 1.0764 | -1 | 1.2038 | 2.3855 | 3.8497 | 4.43 | 4.8996 | 5.1606 | 4.8996 | 4.43 | 3.8497 | 2.3855 | 1.2038 | -1 | 1.4128 | 2.7745 | 4.44 | 5.0687 | 5.5485 | 5.7934 | 5.5485 | 5.0687 | 4.44 | 2.7745 | 1.4128 | -1 | 1.715 | 3.248 | 5.0207 | 5.6509 | 6.0299 | 6.1991 | 6.0299 | 5.6509 | 5.0207 | 3.248 | 1.715 | -1 | 2.0426 | 3.7023 | 5.4793 | 6.0396 | 6.2755 | 6.3785 | 6.2755 | 6.0396 | 5.4793 | 3.7023 | 2.0426 | -1 | 2.3257 | 4.0481 | 5.6983 | 6.1122 | 6.1818 | 6.1985 | 6.1818 | 6.1122 | 5.6983 | 4.0481 | 2.3257 | -1 | 2.6127 | 4.3625 | 5.7138 | 5.9766 | 5.8636 | 5.7897 | 5.8636 | 5.9766 | 5.7138 | 4.3625 | 2.6127 | -1 | 2.8156 | 4.4381 | 5.417 | 5.4941 | 5.2687 | 5.162 | 5.2687 | 5.4941 | 5.417 | 4.4381 | 2.8156 | -1 | 2.7513 | 4.0798 | 4.7314 | 4.7407 | 4.53 | 4.4134 | 4.53 | 4.7407 | 4.7314 | 4.0798 | 2.7513 | -1 | 2.677 | 3.7506 | 4.1269 | 4.0783 | 3.8664 | 3.7555 | 3.8664 | 4.0783 | 4.1269 | 3.7506 | 2.677
| 0 | 1.8984 | 3.0571 | 4.4137 | 4.9053 | 5.3881 | 5.6486 | 5.3881 | 4.9053 | 4.4137 | 3.0571 | 1.8984 | 0 | 2.169 | 3.5271 | 5.1643 | 5.7552 | 6.3245 | 6.617 | 6.3245 | 5.7552 | 5.1643 | 3.5271 | 2.169 | 0 | 2.4278 | 4.0394 | 6.027 | 6.7105 | 7.3737 | 7.7134 | 7.3737 | 6.7105 | 6.027 | 4.0394 | 2.4278 | 0 | 2.8009 | 4.6781 | 6.943 | 7.6724 | 8.3486 | 8.6629 | 8.3486 | 7.6724 | 6.943 | 4.6781 | 2.8009 | 0 | 3.2593 | 5.378 | 7.7986 | 8.4828 | 9.0369 | 9.2685 | 9.0369 | 8.4828 | 7.7986 | 5.378 | 3.2593 | 0 | 3.7338 | 6.027 | 8.4333 | 9.0044 | 9.3743 | 9.512 | 9.3743 | 9.0044 | 8.4333 | 6.027 | 3.7338 | 0 | 4.1303 | 6.5194 | 8.7229 | 9.1108 | 9.2448 | 9.2622 | 9.2448 | 9.1108 | 8.7229 | 6.5194 | 4.1303 | 0 | 4.5315 | 6.9149 | 8.7182 | 8.851 | 8.7544 | 8.6667 | 8.7544 | 8.851 | 8.7182 | 6.9149 | 4.5315 | 0 | 4.7683 | 7.0088 | 8.2063 | 8.1222 | 7.8743 | 7.729 | 7.8743 | 8.1222 | 8.2063 | 7.0088 | 4.7683 | 0 | 4.6523 | 6.4182 | 7.2191 | 7.057 | 6.7761 | 6.6172 | 6.7761 | 7.057 | 7.2191 | 6.4182 | 4.6523 | 0 | 4.4996 | 5.8923 | 6.2766 | 6.0951 | 5.8064 | 5.6446 | 5.8064 | 6.0951 | 6.2766 | 5.8923 | 4.4996
| 1 | 2.8215 | 4.2253 | 5.816 | 6.4191 | 7.0051 | 7.3085 | 7.0051 | 6.4191 | 5.816 | 4.2253 | 2.8215 | 1 | 3.1929 | 4.8602 | 6.7988 | 7.4983 | 8.1883 | 8.5098 | 8.1883 | 7.4983 | 6.7988 | 4.8602 | 3.1929 | 1 | 3.5888 | 5.5742 | 7.9209 | 8.7522 | 9.5075 | 9.8447 | 9.5075 | 8.7522 | 7.9209 | 5.5742 | 3.5888 | 1 | 4.1017 | 6.4266 | 9.0781 | 9.9336 | 10.7081 | 11.0077 | 10.7081 | 9.9336 | 9.0781 | 6.4266 | 4.1017 | 1 | 4.6937 | 7.3099 | 10.1355 | 10.9313 | 11.5393 | 11.7379 | 11.5393 | 10.9313 | 10.1355 | 7.3099 | 4.6937 | 1 | 5.2901 | 8.1194 | 10.8767 | 11.5341 | 11.9413 | 11.9964 | 11.9413 | 11.5341 | 10.8767 | 8.1194 | 5.2901 | 1 | 5.77 | 8.7336 | 11.2173 | 11.6335 | 11.7861 | 11.7326 | 11.7861 | 11.6335 | 11.2173 | 8.7336 | 5.77 | 1 | 6.2513 | 9.1478 | 11.1717 | 11.312 | 11.1708 | 11.0014 | 11.1708 | 11.312 | 11.1717 | 9.1478 | 6.2513 | 1 | 6.4976 | 9.1418 | 10.4791 | 10.3978 | 10.0776 | 9.8486 | 10.0776 | 10.3978 | 10.4791 | 9.1418 | 6.4976 | 1 | 6.3364 | 8.4695 | 9.2676 | 9.0715 | 8.7362 | 8.4956 | 8.7362 | 9.0715 | 9.2676 | 8.4695 | 6.3364 | 1 | 6.113 | 7.7913 | 8.1596 | 7.8842 | 7.5139 | 7.3053 | 7.5139 | 7.8842 | 8.1596 | 7.7913 | 6.113
| 2 | 3.6769 | 5.2629 | 7.0471 | 7.7485 | 8.4005 | 8.739 | 8.4005 | 7.7485 | 7.0471 | 5.2629 | 3.6769 | 2 | 4.15 | 6.0485 | 8.1894 | 9.0145 | 9.7717 | 10.13 | 9.7717 | 9.0145 | 8.1894 | 6.0485 | 4.15 | 2 | 4.6842 | 6.9219 | 9.509 | 10.4171 | 11.2457 | 11.6681 | 11.2457 | 10.4171 | 9.509 | 6.9219 | 4.6842 | 2 | 5.3169 | 7.9282 | 10.8259 | 11.8187 | 12.6072 | 12.9384 | 12.6072 | 11.8187 | 10.8259 | 7.9282 | 5.3169 | 2 | 6.0226 | 8.9323 | 11.966 | 12.8436 | 13.5108 | 13.6977 | 13.5108 | 12.8436 | 11.966 | 8.9323 | 6.0226 | 2 | 6.6806 | 9.8351 | 12.8395 | 13.4904 | 13.9335 | 14.0784 | 13.9335 | 13.4904 | 12.8395 | 9.8351 | 6.6806 | 2 | 7.2552 | 10.5024 | 13.1867 | 13.649 | 13.778 | 13.7521 | 13.778 | 13.649 | 13.1867 | 10.5024 | 7.2552 | 2 | 7.7402 | 10.9558 | 13.0843 | 13.2835 | 13.1015 | 12.9327 | 13.1015 | 13.2835 | 13.0843 | 10.9558 | 7.7402 | 2 | 7.9787 | 10.8596 | 12.2789 | 12.2397 | 11.8652 | 11.6252 | 11.8652 | 12.2397 | 12.2789 | 10.8596 | 7.9787 | 2 | 7.796 | 10.1261 | 10.9766 | 10.7752 | 10.3617 | 10.1164 | 10.3617 | 10.7752 | 10.9766 | 10.1261 | 7.796 | 2 | 7.5358 | 9.359 | 9.7018 | 9.3956 | 8.972 | 8.7413 | 8.972 | 9.3956 | 9.7018 | 9.359 | 7.5358
| 4 | 5.2038 | 7.0455 | 8.9397 | 9.7024 | 10.4079 | 10.7372 | 10.4079 | 9.7024 | 8.9397 | 7.0455 | 5.2038 | 4 | 5.8403 | 8.0051 | 10.2362 | 11.1074 | 11.8687 | 12.2288 | 11.8687 | 11.1074 | 10.2362 | 8.0051 | 5.8403 | 4 | 6.5116 | 9.0997 | 11.6549 | 12.6292 | 13.4357 | 13.7833 | 13.4357 | 12.6292 | 11.6549 | 9.0997 | 6.5116 | 4 | 7.331 | 10.2637 | 13.0753 | 14.0593 | 14.7841 | 15.1222 | 14.7841 | 14.0593 | 13.0753 | 10.2637 | 7.331 | 4 | 8.1892 | 11.3973 | 14.2437 | 15.1431 | 15.701 | 15.9187 | 15.701 | 15.1431 | 14.2437 | 11.3973 | 8.1892 | 4 | 8.9833 | 12.335 | 15.0503 | 15.7796 | 16.0849 | 16.2165 | 16.0849 | 15.7796 | 15.0503 | 12.335 | 8.9833 | 4 | 9.558 | 12.973 | 15.3759 | 15.8554 | 15.9551 | 15.9294 | 15.9551 | 15.8554 | 15.3759 | 12.973 | 9.558 | 4 | 10.1096 | 13.4082 | 15.2393 | 15.4664 | 15.2581 | 15.1108 | 15.2581 | 15.4664 | 15.2393 | 13.4082 | 10.1096 | 4 | 10.3244 | 13.2349 | 14.4455 | 14.4191 | 14.0176 | 13.7945 | 14.0176 | 14.4191 | 14.4455 | 13.2349 | 10.3244 | 4 | 10.1229 | 12.4971 | 13.1218 | 12.954 | 12.4594 | 12.2116 | 12.4594 | 12.954 | 13.1218 | 12.4971 | 10.1229 | 4 | 9.7165 | 11.6405 | 11.7994 | 11.5069 | 10.997 | 10.7416 | 10.997 | 11.5069 | 11.7994 | 11.6405 | 9.7165
| 6 | 6.3597 | 8.2499 | 10.0068 | 10.665 | 11.2887 | 11.6222 | 11.2887 | 10.665 | 10.0068 | 8.2499 | 6.3597 | 6 | 7.0484 | 9.242 | 11.2613 | 11.9692 | 12.615 | 12.9689 | 12.615 | 11.9692 | 11.2613 | 9.242 | 7.0484 | 6 | 7.834 | 10.3509 | 12.6066 | 13.3386 | 14.0028 | 14.3449 | 14.0028 | 13.3386 | 12.6066 | 10.3509 | 7.834 | 6 | 8.6795 | 11.4793 | 13.878 | 14.6221 | 15.192 | 15.4834 | 15.192 | 14.6221 | 13.878 | 11.4793 | 8.6795 | 6 | 9.5474 | 12.5394 | 14.8784 | 15.5156 | 15.9444 | 16.1512 | 15.9444 | 15.5156 | 14.8784 | 12.5394 | 9.5474 | 6 | 10.296 | 13.3758 | 15.5346 | 16.0354 | 16.2768 | 16.3927 | 16.2768 | 16.0354 | 15.5346 | 13.3758 | 10.296 | 6 | 10.9253 | 13.9137 | 15.8092 | 16.082 | 16.1392 | 16.1537 | 16.1392 | 16.082 | 15.8092 | 13.9137 | 10.9253 | 6 | 11.3747 | 14.2408 | 15.6258 | 15.7301 | 15.5701 | 15.486 | 15.5701 | 15.7301 | 15.6258 | 14.2408 | 11.3747 | 6 | 11.549 | 14.0786 | 14.9601 | 14.8399 | 14.5099 | 14.3474 | 14.5099 | 14.8399 | 14.9601 | 14.0786 | 11.549 | 6 | 11.3237 | 13.4176 | 13.8261 | 13.5899 | 13.1743 | 12.961 | 13.1743 | 13.5899 | 13.8261 | 13.4176 | 11.3237 | 6 | 10.9585 | 12.6459 | 12.665 | 12.3327 | 11.8583 | 11.6269 | 11.8583 | 12.3327 | 12.665 | 12.6459 | 10.9585
| 8 | 7.1739 | 8.8495 | 10.4157 | 10.9691 | 11.5136 | 11.7969 | 11.5136 | 10.9691 | 10.4157 | 8.8495 | 7.1739 | 8 | 7.8911 | 9.7907 | 11.5031 | 12.0771 | 12.6135 | 12.9042 | 12.6135 | 12.0771 | 11.5031 | 9.7907 | 7.8911 | 8 | 8.6877 | 10.8069 | 12.6405 | 13.2159 | 13.754 | 14.0225 | 13.754 | 13.2159 | 12.6405 | 10.8069 | 8.6877 | 8 | 9.4268 | 11.8092 | 13.6817 | 14.2071 | 14.6758 | 14.9282 | 14.6758 | 14.2071 | 13.6817 | 11.8092 | 9.4268 | 8 | 10.2572 | 12.6739 | 14.4851 | 14.9122 | 15.2669 | 15.4382 | 15.2669 | 14.9122 | 14.4851 | 12.6739 | 10.2572 | 8 | 10.9253 | 13.3634 | 14.9866 | 15.3266 | 15.5239 | 15.639 | 15.5239 | 15.3266 | 14.9866 | 13.3634 | 10.9253 | 8 | 11.434 | 13.7997 | 15.1626 | 15.3575 | 15.413 | 15.4312 | 15.413 | 15.3575 | 15.1626 | 13.7997 | 11.434 | 8 | 11.8423 | 14.0307 | 15.0334 | 15.0712 | 14.9726 | 14.9032 | 14.9726 | 15.0712 | 15.0334 | 14.0307 | 11.8423 | 8 | 11.9354 | 13.8904 | 14.4909 | 14.3923 | 14.1278 | 14.021 | 14.1278 | 14.3923 | 14.4909 | 13.8904 | 11.9354 | 8 | 11.76 | 13.3599 | 13.6103 | 13.4043 | 13.0629 | 12.9078 | 13.0629 | 13.4043 | 13.6103 | 13.3599 | 11.76 | 8 | 11.4495 | 12.7077 | 12.6646 | 12.3709 | 11.9871 | 11.8033 | 11.9871 | 12.3709 | 12.6646 | 12.7077 | 11.4495
| 10 | 6.1311 | 9.0115 | 10.3526 | 10.8282 | 11.2661 | 11.5088 | 11.2661 | 10.8282 | 10.3526 | 9.0115 | 6.1311 | 10 | 6.4759 | 9.817 | 11.2518 | 11.7389 | 12.1423 | 12.3841 | 12.1423 | 11.7389 | 11.2518 | 9.817 | 6.4759 | 10 | 6.9148 | 10.6833 | 12.175 | 12.6169 | 13.0257 | 13.2519 | 13.0257 | 12.6169 | 12.175 | 10.6833 | 6.9148 | 10 | 7.24 | 11.5093 | 12.9931 | 13.409 | 13.7355 | 13.93 | 13.7355 | 13.409 | 12.9931 | 11.5093 | 7.24 | 10 | 7.6002 | 12.2079 | 13.5758 | 13.9216 | 14.1747 | 14.3279 | 14.1747 | 13.9216 | 13.5758 | 12.2079 | 7.6002 | 10 | 7.912 | 12.714 | 13.969 | 14.2228 | 14.3841 | 14.4757 | 14.3841 | 14.2228 | 13.969 | 12.714 | 7.912 | 10 | 8.2945 | 13.0247 | 14.0793 | 14.2261 | 14.2923 | 14.3316 | 14.2923 | 14.2261 | 14.0793 | 13.0247 | 8.2945 | 10 | 8.4656 | 13.1544 | 13.9792 | 14.005 | 13.9471 | 13.935 | 13.9471 | 14.005 | 13.9792 | 13.1544 | 8.4656 | 10 | 8.5288 | 13.0779 | 13.5558 | 13.4774 | 13.3236 | 13.2587 | 13.3236 | 13.4774 | 13.5558 | 13.0779 | 8.5288 | 10 | 8.5714 | 12.6891 | 12.8989 | 12.739 | 12.4786 | 12.3845 | 12.4786 | 12.739 | 12.8989 | 12.6891 | 8.5714 | 10 | 8.3619 | 12.1862 | 12.1703 | 11.9246 | 11.628 | 11.5119 | 11.628 | 11.9246 | 12.1703 | 12.1862 | 8.3619
| 12 | 5.7328 | 7.0238 | 9.8425 | 10.3757 | 10.7242 | 10.9289 | 10.7242 | 10.3757 | 9.8425 | 7.0238 | 5.7328 | 12 | 6.0478 | 7.5041 | 10.4895 | 11.0294 | 11.3921 | 11.5892 | 11.3921 | 11.0294 | 10.4895 | 7.5041 | 6.0478 | 12 | 6.3099 | 7.8349 | 11.1772 | 11.7434 | 12.0443 | 12.2131 | 12.0443 | 11.7434 | 11.1772 | 7.8349 | 6.3099 | 12 | 6.5776 | 8.1317 | 11.8691 | 12.2909 | 12.553 | 12.71 | 12.553 | 12.2909 | 11.8691 | 8.1317 | 6.5776 | 12 | 6.8519 | 8.5059 | 12.3057 | 12.695 | 12.8784 | 12.988 | 12.8784 | 12.695 | 12.3057 | 8.5059 | 6.8519 | 12 | 7.0789 | 8.7386 | 12.5204 | 12.8837 | 13.0335 | 13.1059 | 13.0335 | 12.8837 | 12.5204 | 8.7386 | 7.0789 | 12 | 7.3313 | 8.931 | 12.7424 | 12.9002 | 12.9441 | 12.9937 | 12.9441 | 12.9002 | 12.7424 | 8.931 | 7.3313 | 12 | 7.4773 | 9.0168 | 12.3705 | 12.7003 | 12.6873 | 12.6957 | 12.6873 | 12.7003 | 12.3705 | 9.0168 | 7.4773 | 12 | 7.6062 | 8.9543 | 12.261 | 12.3676 | 12.2408 | 12.2144 | 12.2408 | 12.3676 | 12.261 | 8.9543 | 7.6062 | 12 | 7.6125 | 8.7049 | 11.7822 | 11.7994 | 11.6414 | 11.5725 | 11.6414 | 11.7994 | 11.7822 | 8.7049 | 7.6125 | 12 | 7.5672 | 8.488 | 11.2509 | 11.1825 | 11.0116 | 10.9065 | 11.0116 | 11.1825 | 11.2509 | 8.488 | 7.5672
| 14 | 5.449 | 6.2474 | 7.0205 | 7.9587 | 9.0874 | 9.1176 | 9.0874 | 7.9587 | 7.0205 | 6.2474 | 5.449 | 14 | 5.4651 | 6.2773 | 7.8991 | 8.98 | 10.2357 | 10.3459 | 10.2357 | 8.98 | 7.8991 | 6.2773 | 5.4651 | 14 | 5.4352 | 6.2982 | 7.5832 | 10.1278 | 10.728 | 10.8866 | 10.728 | 10.1278 | 7.5832 | 6.2982 | 5.4352 | 14 | 5.8722 | 6.4869 | 8.4429 | 10.0918 | 10.368 | 10.4073 | 10.368 | 10.0918 | 8.4429 | 6.4869 | 5.8722 | 14 | 5.9565 | 6.7688 | 8.1918 | 9.569 | 10.9508 | 11.5279 | 10.9508 | 9.569 | 8.1918 | 6.7688 | 5.9565 | 14 | 6.4267 | 7.3466 | 8.4622 | 9.6561 | 11.0652 | 11.595 | 11.0652 | 9.6561 | 8.4622 | 7.3466 | 6.4267 | 14 | 6.0992 | 6.7641 | 8.2162 | 9.406 | 11.1059 | 11.4073 | 11.1059 | 9.406 | 8.2162 | 6.7641 | 6.0992 | 14 | 6.2414 | 7.0155 | 8.147 | 9.2403 | 10.3903 | 10.5963 | 10.3903 | 9.2403 | 8.147 | 7.0155 | 6.2414 | 14 | 6.2869 | 6.9505 | 8.6798 | 9.8572 | 10.8523 | 10.9597 | 10.8523 | 9.8572 | 8.6798 | 6.9505 | 6.2869 | 14 | 6.4696 | 7.4146 | 8.6199 | 9.7787 | 10.3999 | 10.3541 | 10.3999 | 9.7787 | 8.6199 | 7.4146 | 6.4696 | 14 | 6.7044 | 7.3924 | 8.3144 | 9.3916 | 9.1251 | 8.7497 | 9.1251 | 9.3916 | 8.3144 | 7.3924 | 6.7044

## aileron
副翼舵偏角/deg
舵偏角( °) 参数 | -25 | [11 empty] | -20 | [11 empty] | -15 | [11 empty] | -10 | [11 empty] | -8 | [11 empty] | -6 | [11 empty] | -4 | [11 empty] | -2 | [11 empty] | 0 | [11 empty] | 2 | [11 empty] | 4 | [11 empty] | 6 | [11 empty] | 8 | [11 empty] | 10 | [11 empty] | 15 | [11 empty] | 20 | [11 empty] | 25
CD | α \ β ( °) | -15 | -10 | -5 | -3 | -1 | 0 | 1 | 3 | 5 | 10 | 15 | α \ β ( °) | -15 | -10 | -5 | -3 | -1 | 0 | 1 | 3 | 5 | 10 | 15 | α \ β ( °) | -15 | -10 | -5 | -3 | -1 | 0 | 1 | 3 | 5 | 10 | 15 | α \ β ( °) | -15 | -10 | -5 | -3 | -1 | 0 | 1 | 3 | 5 | 10 | 15 | α \ β ( °) | -15 | -10 | -5 | -3 | -1 | 0 | 1 | 3 | 5 | 10 | 15 | α \ β ( °) | -15 | -10 | -5 | -3 | -1 | 0 | 1 | 3 | 5 | 10 | 15 | α \ β ( °) | -15 | -10 | -5 | -3 | -1 | 0 | 1 | 3 | 5 | 10 | 15 | α \ β ( °) | -15 | -10 | -5 | -3 | -1 | 0 | 1 | 3 | 5 | 10 | 15 | α \ β ( °) | -15 | -10 | -5 | -3 | -1 | 0 | 1 | 3 | 5 | 10 | 15 | α \ β ( °) | -15 | -10 | -5 | -3 | -1 | 0 | 1 | 3 | 5 | 10 | 15 | α \ β ( °) | -15 | -10 | -5 | -3 | -1 | 0 | 1 | 3 | 5 | 10 | 15 | α \ β ( °) | -15 | -10 | -5 | -3 | -1 | 0 | 1 | 3 | 5 | 10 | 15 | α \ β ( °) | -15 | -10 | -5 | -3 | -1 | 0 | 1 | 3 | 5 | 10 | 15 | α \ β ( °) | -15 | -10 | -5 | -3 | -1 | 0 | 1 | 3 | 5 | 10 | 15 | α \ β ( °) | -15 | -10 | -5 | -3 | -1 | 0 | 1 | 3 | 5 | 10 | 15 | α \ β ( °) | -15 | -10 | -5 | -3 | -1 | 0 | 1 | 3 | 5 | 10 | 15 | α \ β ( °) | -15 | -10 | -5 | -3 | -1 | 0 | 1 | 3 | 5 | 10 | 15
| -4 | 0.094665 | 0.079397 | 0.069563 | 0.067667 | 0.066544 | 0.066599 | 0.066544 | 0.067667 | 0.069563 | 0.079397 | 0.094665 | -4 | 0.085343 | 0.069768 | 0.060113 | 0.058153 | 0.057032 | 0.05704 | 0.057032 | 0.058153 | 0.060113 | 0.069768 | 0.085343 | -4 | 0.077067 | 0.061422 | 0.051726 | 0.048794 | 0.048633 | 0.048632 | 0.048633 | 0.048794 | 0.051726 | 0.061422 | 0.077067 | -4 | 0.070101 | 0.053916 | 0.044205 | 0.041902 | 0.040773 | 0.040605 | 0.040773 | 0.041902 | 0.044205 | 0.053916 | 0.070101 | -4 | 0.067839 | 0.051616 | 0.04172 | 0.039448 | 0.038352 | 0.038277 | 0.038352 | 0.039448 | 0.04172 | 0.051616 | 0.067839 | -4 | 0.066371 | 0.049593 | 0.039927 | 0.037777 | 0.036739 | 0.03661 | 0.036739 | 0.037777 | 0.039927 | 0.049593 | 0.066371 | -4 | 0.065074 | 0.048821 | 0.038757 | 0.036644 | 0.035592 | 0.035578 | 0.035592 | 0.036644 | 0.038757 | 0.048821 | 0.065074 | -4 | 0.064667 | 0.048068 | 0.038157 | 0.036056 | 0.035111 | 0.035008 | 0.035111 | 0.036056 | 0.038157 | 0.048068 | 0.064667 | -4 | 0.064147 | 0.048015 | 0.038002 | 0.035855 | 0.034913 | 0.03473 | 0.034913 | 0.035855 | 0.038002 | 0.048015 | 0.064147 | -4 | 0.064945 | 0.048489 | 0.037928 | 0.036102 | 0.035073 | 0.035036 | 0.035073 | 0.036102 | 0.037928 | 0.048489 | 0.064945 | -4 | 0.065355 | 0.049261 | 0.038726 | 0.036626 | 0.035633 | 0.035577 | 0.035633 | 0.036626 | 0.038726 | 0.049261 | 0.065355 | -4 | 0.066197 | 0.050098 | 0.039807 | 0.03772 | 0.03673 | 0.036573 | 0.03673 | 0.03772 | 0.039807 | 0.050098 | 0.066197 | -4 | 0.067652 | 0.051992 | 0.041585 | 0.039343 | 0.038372 | 0.038277 | 0.038372 | 0.039343 | 0.041585 | 0.051992 | 0.067652 | -4 | 0.069509 | 0.054144 | 0.043892 | 0.041819 | 0.040698 | 0.040539 | 0.040698 | 0.041819 | 0.043892 | 0.054144 | 0.069509 | -4 | 0.077258 | 0.061952 | 0.052143 | 0.049787 | 0.048775 | 0.048627 | 0.048775 | 0.049787 | 0.052143 | 0.061952 | 0.077258 | -4 | 0.086353 | 0.070552 | 0.060381 | 0.058401 | 0.057255 | 0.057073 | 0.057255 | 0.058401 | 0.060381 | 0.070552 | 0.086353 | -4 | 0.095677 | 0.080009 | 0.069895 | 0.068153 | 0.066692 | 0.06664 | 0.066692 | 0.068153 | 0.069895 | 0.080009 | 0.095677
| -2 | 0.090105 | 0.075134 | 0.065848 | 0.063879 | 0.063115 | 0.06303 | 0.063115 | 0.063879 | 0.065848 | 0.075134 | 0.090105 | -2 | 0.080908 | 0.065671 | 0.056412 | 0.054436 | 0.053692 | 0.053657 | 0.053692 | 0.054436 | 0.056412 | 0.065671 | 0.080908 | -2 | 0.07301 | 0.057466 | 0.048161 | 0.046423 | 0.045573 | 0.045511 | 0.045573 | 0.046423 | 0.048161 | 0.057466 | 0.07301 | -2 | 0.066295 | 0.05032 | 0.040851 | 0.038848 | 0.037876 | 0.037816 | 0.037876 | 0.038848 | 0.040851 | 0.05032 | 0.066295 | -2 | 0.064448 | 0.048077 | 0.038566 | 0.036603 | 0.035621 | 0.035566 | 0.035621 | 0.036603 | 0.038566 | 0.048077 | 0.064448 | -2 | 0.062843 | 0.046719 | 0.036948 | 0.03497 | 0.033965 | 0.033944 | 0.033965 | 0.03497 | 0.036948 | 0.046719 | 0.062843 | -2 | 0.061871 | 0.045583 | 0.035973 | 0.033884 | 0.032863 | 0.032817 | 0.032863 | 0.033884 | 0.035973 | 0.045583 | 0.061871 | -2 | 0.06131 | 0.044579 | 0.035235 | 0.033272 | 0.032314 | 0.032212 | 0.032314 | 0.033272 | 0.035235 | 0.044579 | 0.06131 | -2 | 0.061061 | 0.044716 | 0.035194 | 0.033034 | 0.032128 | 0.031947 | 0.032128 | 0.033034 | 0.035194 | 0.044716 | 0.061061 | -2 | 0.060971 | 0.044795 | 0.035247 | 0.033247 | 0.032216 | 0.031864 | 0.032216 | 0.033247 | 0.035247 | 0.044795 | 0.060971 | -2 | 0.061675 | 0.045544 | 0.035728 | 0.033834 | 0.032906 | 0.032849 | 0.032906 | 0.033834 | 0.035728 | 0.045544 | 0.061675 | -2 | 0.062912 | 0.046637 | 0.037217 | 0.034931 | 0.034016 | 0.033951 | 0.034016 | 0.034931 | 0.037217 | 0.046637 | 0.062912 | -2 | 0.064453 | 0.048262 | 0.03857 | 0.036546 | 0.03564 | 0.035587 | 0.03564 | 0.036546 | 0.03857 | 0.048262 | 0.064453 | -2 | 0.06648 | 0.050421 | 0.04075 | 0.038748 | 0.037866 | 0.037788 | 0.037866 | 0.038748 | 0.04075 | 0.050421 | 0.06648 | -2 | 0.073336 | 0.058159 | 0.048707 | 0.046522 | 0.045615 | 0.045521 | 0.045615 | 0.046522 | 0.048707 | 0.058159 | 0.073336 | -2 | 0.081946 | 0.066599 | 0.057053 | 0.054866 | 0.053871 | 0.05369 | 0.053871 | 0.054866 | 0.057053 | 0.066599 | 0.081946 | -2 | 0.090718 | 0.075804 | 0.066267 | 0.064152 | 0.063182 | 0.063014 | 0.063182 | 0.064152 | 0.066267 | 0.075804 | 0.090718
| -1 | 0.089144 | 0.074288 | 0.06517 | 0.063228 | 0.062583 | 0.062607 | 0.062583 | 0.063228 | 0.06517 | 0.074288 | 0.089144 | -1 | 0.080257 | 0.064724 | 0.055608 | 0.053839 | 0.053306 | 0.053278 | 0.053306 | 0.053839 | 0.055608 | 0.064724 | 0.080257 | -1 | 0.072191 | 0.056672 | 0.048016 | 0.046481 | 0.04521 | 0.046337 | 0.04521 | 0.046481 | 0.048016 | 0.056672 | 0.072191 | -1 | 0.065893 | 0.049813 | 0.040797 | 0.038652 | 0.037827 | 0.037711 | 0.037827 | 0.038652 | 0.040797 | 0.049813 | 0.065893 | -1 | 0.063854 | 0.047754 | 0.038485 | 0.036487 | 0.035555 | 0.035516 | 0.035555 | 0.036487 | 0.038485 | 0.047754 | 0.063854 | -1 | 0.062256 | 0.046414 | 0.036912 | 0.034846 | 0.033916 | 0.03394 | 0.033916 | 0.034846 | 0.036912 | 0.046414 | 0.062256 | -1 | 0.061248 | 0.045269 | 0.035777 | 0.033736 | 0.032881 | 0.03284 | 0.032881 | 0.033736 | 0.035777 | 0.045269 | 0.061248 | -1 | 0.060689 | 0.044567 | 0.035259 | 0.033235 | 0.032351 | 0.032204 | 0.032351 | 0.033235 | 0.035259 | 0.044567 | 0.060689 | -1 | 0.060472 | 0.044321 | 0.035196 | 0.032988 | 0.032139 | 0.031956 | 0.032139 | 0.032988 | 0.035196 | 0.044321 | 0.060472 | -1 | 0.06049 | 0.044554 | 0.035147 | 0.033423 | 0.032298 | 0.032137 | 0.032298 | 0.033423 | 0.035147 | 0.044554 | 0.06049 | -1 | 0.061123 | 0.045208 | 0.035953 | 0.034066 | 0.03299 | 0.032847 | 0.03299 | 0.034066 | 0.035953 | 0.045208 | 0.061123 | -1 | 0.06212 | 0.046199 | 0.036572 | 0.034811 | 0.034054 | 0.03393 | 0.034054 | 0.034811 | 0.036572 | 0.046199 | 0.06212 | -1 | 0.063698 | 0.047765 | 0.038237 | 0.036661 | 0.035641 | 0.035607 | 0.035641 | 0.036661 | 0.038237 | 0.047765 | 0.063698 | -1 | 0.065669 | 0.049795 | 0.040936 | 0.038727 | 0.037803 | 0.037758 | 0.037803 | 0.038727 | 0.040936 | 0.049795 | 0.065669 | -1 | 0.072386 | 0.057293 | 0.048464 | 0.046189 | 0.045298 | 0.045242 | 0.045298 | 0.046189 | 0.048464 | 0.057293 | 0.072386 | -1 | 0.081014 | 0.065761 | 0.056562 | 0.054458 | 0.053483 | 0.053307 | 0.053483 | 0.054458 | 0.056562 | 0.065761 | 0.081014 | -1 | 0.089396 | 0.075136 | 0.065631 | 0.063497 | 0.062782 | 0.062609 | 0.062782 | 0.063497 | 0.065631 | 0.075136 | 0.089396
| 0 | 0.089244 | 0.074457 | 0.065317 | 0.063609 | 0.062871 | 0.063036 | 0.062871 | 0.063609 | 0.065317 | 0.074457 | 0.089244 | 0 | 0.080293 | 0.06505 | 0.056099 | 0.054139 | 0.053657 | 0.053787 | 0.053657 | 0.054139 | 0.056099 | 0.06505 | 0.080293 | 0 | 0.072572 | 0.057137 | 0.048471 | 0.048411 | 0.045682 | 0.046693 | 0.045682 | 0.048411 | 0.048471 | 0.057137 | 0.072572 | 0 | 0.066304 | 0.050531 | 0.041295 | 0.039358 | 0.038511 | 0.038758 | 0.038511 | 0.039358 | 0.041295 | 0.050531 | 0.066304 | 0 | 0.064316 | 0.048276 | 0.039198 | 0.037374 | 0.03636 | 0.036574 | 0.03636 | 0.037374 | 0.039198 | 0.048276 | 0.064316 | 0 | 0.062703 | 0.046933 | 0.037659 | 0.03582 | 0.034751 | 0.034859 | 0.034751 | 0.03582 | 0.037659 | 0.046933 | 0.062703 | 0 | 0.061647 | 0.045893 | 0.036772 | 0.034728 | 0.033702 | 0.033733 | 0.033702 | 0.034728 | 0.036772 | 0.045893 | 0.061647 | 0 | 0.061071 | 0.045183 | 0.036276 | 0.034137 | 0.033203 | 0.033071 | 0.033203 | 0.034137 | 0.036276 | 0.045183 | 0.061071 | 0 | 0.060762 | 0.045003 | 0.035642 | 0.034094 | 0.033072 | 0.032793 | 0.033072 | 0.034094 | 0.035642 | 0.045003 | 0.060762 | 0 | 0.060886 | 0.045159 | 0.03586 | 0.034347 | 0.033332 | 0.033066 | 0.033332 | 0.034347 | 0.03586 | 0.045159 | 0.060886 | 0 | 0.06135 | 0.045896 | 0.036401 | 0.034799 | 0.033891 | 0.033782 | 0.033891 | 0.034799 | 0.036401 | 0.045896 | 0.06135 | 0 | 0.062395 | 0.046796 | 0.03744 | 0.035851 | 0.034925 | 0.034951 | 0.034925 | 0.035851 | 0.03744 | 0.046796 | 0.062395 | 0 | 0.063939 | 0.047971 | 0.03888 | 0.03724 | 0.036517 | 0.036546 | 0.036517 | 0.03724 | 0.03888 | 0.047971 | 0.063939 | 0 | 0.065825 | 0.050195 | 0.041253 | 0.039568 | 0.038594 | 0.038609 | 0.038594 | 0.039568 | 0.041253 | 0.050195 | 0.065825 | 0 | 0.072804 | 0.057398 | 0.048891 | 0.046986 | 0.045906 | 0.045804 | 0.045906 | 0.046986 | 0.048891 | 0.057398 | 0.072804 | 0 | 0.081025 | 0.06586 | 0.056991 | 0.055075 | 0.053883 | 0.053774 | 0.053883 | 0.055075 | 0.056991 | 0.06586 | 0.081025 | 0 | 0.089385 | 0.074784 | 0.065812 | 0.064022 | 0.063126 | 0.063032 | 0.063126 | 0.064022 | 0.065812 | 0.074784 | 0.089385
| 1 | 0.090154 | 0.075275 | 0.066484 | 0.064921 | 0.063981 | 0.064113 | 0.063981 | 0.064921 | 0.066484 | 0.075275 | 0.090154 | 1 | 0.081239 | 0.066198 | 0.057076 | 0.055328 | 0.055024 | 0.054905 | 0.055024 | 0.055328 | 0.057076 | 0.066198 | 0.081239 | 1 | 0.073689 | 0.058451 | 0.049571 | 0.047662 | 0.04704 | 0.048245 | 0.04704 | 0.047662 | 0.049571 | 0.058451 | 0.073689 | 1 | 0.067434 | 0.051771 | 0.043056 | 0.041074 | 0.040135 | 0.040231 | 0.040135 | 0.041074 | 0.043056 | 0.051771 | 0.067434 | 1 | 0.065569 | 0.049831 | 0.040988 | 0.039119 | 0.038023 | 0.038059 | 0.038023 | 0.039119 | 0.040988 | 0.049831 | 0.065569 | 1 | 0.064022 | 0.048202 | 0.039499 | 0.037598 | 0.036493 | 0.036696 | 0.036493 | 0.037598 | 0.039499 | 0.048202 | 0.064022 | 1 | 0.06293 | 0.046879 | 0.038436 | 0.03659 | 0.035515 | 0.035646 | 0.035515 | 0.03659 | 0.038436 | 0.046879 | 0.06293 | 1 | 0.062278 | 0.046366 | 0.037624 | 0.036011 | 0.035025 | 0.034993 | 0.035025 | 0.036011 | 0.037624 | 0.046366 | 0.062278 | 1 | 0.061965 | 0.046084 | 0.037346 | 0.035801 | 0.034872 | 0.034926 | 0.034872 | 0.035801 | 0.037346 | 0.046084 | 0.061965 | 1 | 0.06211 | 0.046258 | 0.037906 | 0.036053 | 0.035104 | 0.035065 | 0.035104 | 0.036053 | 0.037906 | 0.046258 | 0.06211 | 1 | 0.062594 | 0.046961 | 0.038083 | 0.03654 | 0.035758 | 0.035706 | 0.035758 | 0.03654 | 0.038083 | 0.046961 | 0.062594 | 1 | 0.063548 | 0.048232 | 0.039233 | 0.037492 | 0.036762 | 0.036646 | 0.036762 | 0.037492 | 0.039233 | 0.048232 | 0.063548 | 1 | 0.064983 | 0.049651 | 0.040778 | 0.038982 | 0.038294 | 0.038097 | 0.038294 | 0.038982 | 0.040778 | 0.049651 | 0.064983 | 1 | 0.066729 | 0.051282 | 0.042715 | 0.041093 | 0.040362 | 0.040123 | 0.040362 | 0.041093 | 0.042715 | 0.051282 | 0.066729 | 1 | 0.073452 | 0.058266 | 0.050261 | 0.048299 | 0.047397 | 0.047059 | 0.047397 | 0.048299 | 0.050261 | 0.058266 | 0.073452 | 1 | 0.081751 | 0.067037 | 0.058278 | 0.056335 | 0.055324 | 0.054919 | 0.055324 | 0.056335 | 0.058278 | 0.067037 | 0.081751 | 1 | 0.091034 | 0.076012 | 0.067198 | 0.065072 | 0.064532 | 0.064224 | 0.064532 | 0.065072 | 0.067198 | 0.076012 | 0.091034
| 2 | 0.091486 | 0.076736 | 0.068432 | 0.066474 | 0.065974 | 0.066177 | 0.065974 | 0.066474 | 0.068432 | 0.076736 | 0.091486 | 2 | 0.082738 | 0.067605 | 0.05919 | 0.057381 | 0.056858 | 0.057067 | 0.056858 | 0.057381 | 0.05919 | 0.067605 | 0.082738 | 2 | 0.074898 | 0.060133 | 0.051632 | 0.051201 | 0.049325 | 0.05052 | 0.049325 | 0.051201 | 0.051632 | 0.060133 | 0.074898 | 2 | 0.068987 | 0.054057 | 0.045521 | 0.043458 | 0.042797 | 0.042566 | 0.042797 | 0.043458 | 0.045521 | 0.054057 | 0.068987 | 2 | 0.067518 | 0.051891 | 0.043622 | 0.041678 | 0.040829 | 0.040571 | 0.040829 | 0.041678 | 0.043622 | 0.051891 | 0.067518 | 2 | 0.065966 | 0.050402 | 0.041953 | 0.0402 | 0.039136 | 0.039156 | 0.039136 | 0.0402 | 0.041953 | 0.050402 | 0.065966 | 2 | 0.064989 | 0.049295 | 0.041049 | 0.039347 | 0.038246 | 0.038096 | 0.038246 | 0.039347 | 0.041049 | 0.049295 | 0.064989 | 2 | 0.064062 | 0.048659 | 0.040413 | 0.038732 | 0.037678 | 0.037579 | 0.037678 | 0.038732 | 0.040413 | 0.048659 | 0.064062 | 2 | 0.063943 | 0.048552 | 0.039778 | 0.038432 | 0.037504 | 0.037292 | 0.037504 | 0.038432 | 0.039778 | 0.048552 | 0.063943 | 2 | 0.064101 | 0.04835 | 0.040137 | 0.038311 | 0.039438 | 0.03761 | 0.039438 | 0.038311 | 0.040137 | 0.04835 | 0.064101 | 2 | 0.06458 | 0.048965 | 0.040579 | 0.03908 | 0.038359 | 0.038133 | 0.038359 | 0.03908 | 0.040579 | 0.048965 | 0.06458 | 2 | 0.065485 | 0.049829 | 0.041594 | 0.04007 | 0.039148 | 0.039243 | 0.039148 | 0.04007 | 0.041594 | 0.049829 | 0.065485 | 2 | 0.066864 | 0.051615 | 0.043211 | 0.041486 | 0.04066 | 0.040603 | 0.04066 | 0.041486 | 0.043211 | 0.051615 | 0.066864 | 2 | 0.068213 | 0.053282 | 0.044977 | 0.043516 | 0.042727 | 0.042652 | 0.042727 | 0.043516 | 0.044977 | 0.053282 | 0.068213 | 2 | 0.074949 | 0.060152 | 0.05199 | 0.050137 | 0.04942 | 0.049249 | 0.04942 | 0.050137 | 0.05199 | 0.060152 | 0.074949 | 2 | 0.083294 | 0.068567 | 0.06022 | 0.058401 | 0.057171 | 0.057248 | 0.057171 | 0.058401 | 0.06022 | 0.068567 | 0.083294 | 2 | 0.092104 | 0.077405 | 0.069148 | 0.067323 | 0.066265 | 0.066117 | 0.066265 | 0.067323 | 0.069148 | 0.077405 | 0.092104
| 4 | 0.096657 | 0.082628 | 0.074929 | 0.073361 | 0.072768 | 0.073174 | 0.072768 | 0.073361 | 0.074929 | 0.082628 | 0.096657 | 4 | 0.087443 | 0.074271 | 0.066078 | 0.064426 | 0.063834 | 0.064087 | 0.063834 | 0.064426 | 0.066078 | 0.074271 | 0.087443 | 4 | 0.081828 | 0.066843 | 0.058462 | 0.057009 | 0.056076 | 0.055985 | 0.056076 | 0.057009 | 0.058462 | 0.066843 | 0.081828 | 4 | 0.075201 | 0.061456 | 0.0532 | 0.051375 | 0.050448 | 0.050147 | 0.050448 | 0.051375 | 0.0532 | 0.061456 | 0.075201 | 4 | 0.073293 | 0.059081 | 0.051333 | 0.049584 | 0.048724 | 0.048223 | 0.048724 | 0.049584 | 0.051333 | 0.059081 | 0.073293 | 4 | 0.071952 | 0.057582 | 0.049822 | 0.048229 | 0.047393 | 0.046958 | 0.047393 | 0.048229 | 0.049822 | 0.057582 | 0.071952 | 4 | 0.070713 | 0.056646 | 0.048854 | 0.047218 | 0.046455 | 0.046197 | 0.046455 | 0.047218 | 0.048854 | 0.056646 | 0.070713 | 4 | 0.070178 | 0.055911 | 0.048144 | 0.046684 | 0.045786 | 0.045593 | 0.045786 | 0.046684 | 0.048144 | 0.055911 | 0.070178 | 4 | 0.069616 | 0.055504 | 0.047918 | 0.046232 | 0.045622 | 0.045322 | 0.045622 | 0.046232 | 0.047918 | 0.055504 | 0.069616 | 4 | 0.070176 | 0.055547 | 0.048013 | 0.046498 | 0.046032 | 0.045564 | 0.046032 | 0.046498 | 0.048013 | 0.055547 | 0.070176 | 4 | 0.070894 | 0.056105 | 0.048597 | 0.047092 | 0.046605 | 0.046173 | 0.046605 | 0.047092 | 0.048597 | 0.056105 | 0.070894 | 4 | 0.071486 | 0.056857 | 0.049524 | 0.047991 | 0.047354 | 0.046964 | 0.047354 | 0.047991 | 0.049524 | 0.056857 | 0.071486 | 4 | 0.072535 | 0.058102 | 0.050746 | 0.049313 | 0.048661 | 0.048264 | 0.048661 | 0.049313 | 0.050746 | 0.058102 | 0.072535 | 4 | 0.074308 | 0.059998 | 0.052603 | 0.051063 | 0.050353 | 0.050083 | 0.050353 | 0.051063 | 0.052603 | 0.059998 | 0.074308 | 4 | 0.08024 | 0.066676 | 0.059175 | 0.057077 | 0.056488 | 0.05597 | 0.056488 | 0.057077 | 0.059175 | 0.066676 | 0.08024 | 4 | 0.088335 | 0.074644 | 0.066564 | 0.065018 | 0.064148 | 0.064022 | 0.064148 | 0.065018 | 0.066564 | 0.074644 | 0.088335 | 4 | 0.096778 | 0.082756 | 0.075278 | 0.073743 | 0.073071 | 0.073228 | 0.073071 | 0.073743 | 0.075278 | 0.082756 | 0.096778
| 6 | 0.10605 | 0.092469 | 0.085718 | 0.083997 | 0.083487 | 0.083461 | 0.083487 | 0.083997 | 0.085718 | 0.092469 | 0.10605 | 6 | 0.096748 | 0.083727 | 0.076763 | 0.075655 | 0.074871 | 0.074545 | 0.074871 | 0.075655 | 0.076763 | 0.083727 | 0.096748 | 6 | 0.090665 | 0.076739 | 0.069563 | 0.068247 | 0.067248 | 0.067083 | 0.067248 | 0.068247 | 0.069563 | 0.076739 | 0.090665 | 6 | 0.084369 | 0.071734 | 0.064632 | 0.063227 | 0.062117 | 0.061889 | 0.062117 | 0.063227 | 0.064632 | 0.071734 | 0.084369 | 6 | 0.082692 | 0.069981 | 0.063031 | 0.061454 | 0.060392 | 0.060166 | 0.060392 | 0.061454 | 0.063031 | 0.069981 | 0.082692 | 6 | 0.08141 | 0.068611 | 0.061659 | 0.060217 | 0.059311 | 0.059029 | 0.059311 | 0.060217 | 0.061659 | 0.068611 | 0.08141 | 6 | 0.080891 | 0.067643 | 0.060705 | 0.059391 | 0.058578 | 0.058293 | 0.058578 | 0.059391 | 0.060705 | 0.067643 | 0.080891 | 6 | 0.079894 | 0.066976 | 0.060184 | 0.058753 | 0.057903 | 0.057696 | 0.057903 | 0.058753 | 0.060184 | 0.066976 | 0.079894 | 6 | 0.080003 | 0.066557 | 0.059772 | 0.058332 | 0.057654 | 0.057402 | 0.057654 | 0.058332 | 0.059772 | 0.066557 | 0.080003 | 6 | 0.080125 | 0.06674 | 0.060204 | 0.058723 | 0.058026 | 0.057654 | 0.058026 | 0.058723 | 0.060204 | 0.06674 | 0.080125 | 6 | 0.0805 | 0.067071 | 0.060496 | 0.059461 | 0.058532 | 0.058802 | 0.058532 | 0.059461 | 0.060496 | 0.067071 | 0.0805 | 6 | 0.080989 | 0.067812 | 0.061178 | 0.06001 | 0.059372 | 0.059088 | 0.059372 | 0.06001 | 0.061178 | 0.067812 | 0.080989 | 6 | 0.082014 | 0.068728 | 0.062201 | 0.061006 | 0.060417 | 0.060167 | 0.060417 | 0.061006 | 0.062201 | 0.068728 | 0.082014 | 6 | 0.083514 | 0.070461 | 0.063943 | 0.062821 | 0.062058 | 0.061965 | 0.062058 | 0.062821 | 0.063943 | 0.070461 | 0.083514 | 6 | 0.088763 | 0.075939 | 0.069333 | 0.068302 | 0.067605 | 0.067083 | 0.067605 | 0.068302 | 0.069333 | 0.075939 | 0.088763 | 6 | 0.096763 | 0.084097 | 0.076808 | 0.07568 | 0.075164 | 0.074596 | 0.075164 | 0.07568 | 0.076808 | 0.084097 | 0.096763 | 6 | 0.10492 | 0.092259 | 0.085118 | 0.084092 | 0.084005 | 0.08337 | 0.084005 | 0.084092 | 0.085118 | 0.092259 | 0.10492
| 8 | 0.11773 | 0.10616 | 0.099804 | 0.098584 | 0.097787 | 0.097554 | 0.097787 | 0.098584 | 0.099804 | 0.10616 | 0.11773 | 8 | 0.10914 | 0.097653 | 0.091262 | 0.090365 | 0.089256 | 0.08916 | 0.089256 | 0.090365 | 0.091262 | 0.097653 | 0.10914 | 8 | 0.10261 | 0.091133 | 0.084481 | 0.083413 | 0.082311 | 0.083139 | 0.082311 | 0.083413 | 0.084481 | 0.091133 | 0.10261 | 8 | 0.0975 | 0.086401 | 0.079985 | 0.078783 | 0.077927 | 0.07751 | 0.077927 | 0.078783 | 0.079985 | 0.086401 | 0.0975 | 8 | 0.09592 | 0.084641 | 0.078333 | 0.077287 | 0.07621 | 0.076053 | 0.07621 | 0.077287 | 0.078333 | 0.084641 | 0.09592 | 8 | 0.094864 | 0.083656 | 0.077414 | 0.076359 | 0.075262 | 0.075045 | 0.075262 | 0.076359 | 0.077414 | 0.083656 | 0.094864 | 8 | 0.094084 | 0.082845 | 0.076684 | 0.075606 | 0.074469 | 0.074137 | 0.074469 | 0.075606 | 0.076684 | 0.082845 | 0.094084 | 8 | 0.093397 | 0.082096 | 0.075876 | 0.074831 | 0.073892 | 0.073608 | 0.073892 | 0.074831 | 0.075876 | 0.082096 | 0.093397 | 8 | 0.093245 | 0.081715 | 0.07566 | 0.074507 | 0.073693 | 0.073392 | 0.073693 | 0.074507 | 0.07566 | 0.081715 | 0.093245 | 8 | 0.093108 | 0.081733 | 0.075758 | 0.074821 | 0.073915 | 0.073563 | 0.073915 | 0.074821 | 0.075758 | 0.081733 | 0.093108 | 8 | 0.093876 | 0.082091 | 0.076374 | 0.075297 | 0.074313 | 0.07495 | 0.074313 | 0.075297 | 0.076374 | 0.082091 | 0.093876 | 8 | 0.094535 | 0.082567 | 0.076959 | 0.075942 | 0.075204 | 0.074964 | 0.075204 | 0.075942 | 0.076959 | 0.082567 | 0.094535 | 8 | 0.095062 | 0.083408 | 0.077823 | 0.076821 | 0.076153 | 0.075958 | 0.076153 | 0.076821 | 0.077823 | 0.083408 | 0.095062 | 8 | 0.096467 | 0.084699 | 0.079399 | 0.078354 | 0.077686 | 0.077536 | 0.077686 | 0.078354 | 0.079399 | 0.084699 | 0.096467 | 8 | 0.10138 | 0.089762 | 0.084293 | 0.083031 | 0.082113 | 0.082029 | 0.082113 | 0.083031 | 0.084293 | 0.089762 | 0.10138 | 8 | 0.10881 | 0.097074 | 0.091297 | 0.090345 | 0.089414 | 0.089019 | 0.089414 | 0.090345 | 0.091297 | 0.097074 | 0.10881 | 8 | 0.11627 | 0.1048 | 0.099542 | 0.098528 | 0.097771 | 0.097587 | 0.097771 | 0.098528 | 0.099542 | 0.1048 | 0.11627
| 10 | 0.14851 | 0.12381 | 0.11835 | 0.11697 | 0.11597 | 0.11547 | 0.11597 | 0.11697 | 0.11835 | 0.12381 | 0.14851 | 10 | 0.14641 | 0.11528 | 0.11001 | 0.10866 | 0.10763 | 0.10731 | 0.10763 | 0.10866 | 0.11001 | 0.11528 | 0.14641 | 10 | 0.14428 | 0.1092 | 0.1036 | 0.10144 | 0.10114 | 0.10042 | 0.10114 | 0.10144 | 0.1036 | 0.1092 | 0.14428 | 10 | 0.1416 | 0.10434 | 0.099283 | 0.098896 | 0.097502 | 0.096447 | 0.097502 | 0.098896 | 0.099283 | 0.10434 | 0.1416 | 10 | 0.14114 | 0.10321 | 0.097478 | 0.096477 | 0.095703 | 0.095245 | 0.095703 | 0.096477 | 0.097478 | 0.10321 | 0.14114 | 10 | 0.13983 | 0.10243 | 0.096808 | 0.095643 | 0.095015 | 0.094604 | 0.095015 | 0.095643 | 0.096808 | 0.10243 | 0.13983 | 10 | 0.1393 | 0.1017 | 0.096119 | 0.094943 | 0.094356 | 0.094146 | 0.094356 | 0.094943 | 0.096119 | 0.1017 | 0.1393 | 10 | 0.13996 | 0.10122 | 0.095475 | 0.094405 | 0.093647 | 0.093481 | 0.093647 | 0.094405 | 0.095475 | 0.10122 | 0.13996 | 10 | 0.13927 | 0.10101 | 0.095365 | 0.09441 | 0.093632 | 0.093341 | 0.093632 | 0.09441 | 0.095365 | 0.10101 | 0.13927 | 10 | 0.14002 | 0.10104 | 0.095426 | 0.094405 | 0.093737 | 0.093689 | 0.093737 | 0.094405 | 0.095426 | 0.10104 | 0.14002 | 10 | 0.14045 | 0.10144 | 0.095966 | 0.094911 | 0.094398 | 0.094148 | 0.094398 | 0.094911 | 0.095966 | 0.10144 | 0.14045 | 10 | 0.14217 | 0.10183 | 0.096592 | 0.095677 | 0.095145 | 0.09469 | 0.095145 | 0.095677 | 0.096592 | 0.10183 | 0.14217 | 10 | 0.1424 | 0.10247 | 0.097227 | 0.096347 | 0.09572 | 0.095444 | 0.09572 | 0.096347 | 0.097227 | 0.10247 | 0.1424 | 10 | 0.14457 | 0.10403 | 0.09838 | 0.097811 | 0.096841 | 0.096472 | 0.096841 | 0.097811 | 0.09838 | 0.10403 | 0.14457 | 10 | 0.14905 | 0.10843 | 0.10236 | 0.10124 | 0.10087 | 0.10052 | 0.10087 | 0.10124 | 0.10236 | 0.10843 | 0.14905 | 10 | 0.15534 | 0.1231 | 0.10897 | 0.10829 | 0.10735 | 0.10719 | 0.10735 | 0.10829 | 0.10897 | 0.1231 | 0.15534 | 10 | 0.16498 | 0.13218 | 0.11685 | 0.11604 | 0.11577 | 0.11555 | 0.11577 | 0.11604 | 0.11685 | 0.13218 | 0.16498
| 12 | 0.19003 | 0.16243 | 0.14139 | 0.13953 | 0.13859 | 0.13804 | 0.13859 | 0.13953 | 0.14139 | 0.16243 | 0.19003 | 12 | 0.18559 | 0.1603 | 0.13292 | 0.1313 | 0.13024 | 0.12957 | 0.13024 | 0.1313 | 0.13292 | 0.1603 | 0.18559 | 12 | 0.18205 | 0.15431 | 0.12736 | 0.12575 | 0.12459 | 0.12412 | 0.12459 | 0.12575 | 0.12736 | 0.15431 | 0.18205 | 12 | 0.17681 | 0.15575 | 0.12333 | 0.12146 | 0.12087 | 0.12043 | 0.12087 | 0.12146 | 0.12333 | 0.15575 | 0.17681 | 12 | 0.17606 | 0.15689 | 0.1216 | 0.12026 | 0.11977 | 0.11968 | 0.11977 | 0.12026 | 0.1216 | 0.15689 | 0.17606 | 12 | 0.17582 | 0.15696 | 0.1211 | 0.1195 | 0.1189 | 0.11887 | 0.1189 | 0.1195 | 0.1211 | 0.15696 | 0.17582 | 12 | 0.17479 | 0.15724 | 0.12114 | 0.11905 | 0.11844 | 0.11825 | 0.11844 | 0.11905 | 0.12114 | 0.15724 | 0.17479 | 12 | 0.17574 | 0.15739 | 0.12006 | 0.11877 | 0.1182 | 0.11787 | 0.1182 | 0.11877 | 0.12006 | 0.15739 | 0.17574 | 12 | 0.17646 | 0.15755 | 0.12061 | 0.1189 | 0.11807 | 0.11785 | 0.11807 | 0.1189 | 0.12061 | 0.15755 | 0.17646 | 12 | 0.17539 | 0.16514 | 0.12022 | 0.11915 | 0.11824 | 0.11838 | 0.11824 | 0.11915 | 0.12022 | 0.16514 | 0.17539 | 12 | 0.17442 | 0.16208 | 0.12453 | 0.1219 | 0.12229 | 0.11872 | 0.12229 | 0.1219 | 0.12453 | 0.16208 | 0.17442 | 12 | 0.17774 | 0.16193 | 0.1216 | 0.12006 | 0.11963 | 0.11878 | 0.11963 | 0.12006 | 0.1216 | 0.16193 | 0.17774 | 12 | 0.17748 | 0.16112 | 0.12389 | 0.12057 | 0.1204 | 0.11965 | 0.1204 | 0.12057 | 0.12389 | 0.16112 | 0.17748 | 12 | 0.17955 | 0.16314 | 0.12514 | 0.12141 | 0.12098 | 0.12044 | 0.12098 | 0.12141 | 0.12514 | 0.16314 | 0.17955 | 12 | 0.18522 | 0.16739 | 0.12681 | 0.12493 | 0.12437 | 0.12406 | 0.12437 | 0.12493 | 0.12681 | 0.16739 | 0.18522 | 12 | 0.1923 | 0.18026 | 0.14686 | 0.1311 | 0.12976 | 0.1294 | 0.12976 | 0.1311 | 0.14686 | 0.18026 | 0.1923 | 12 | 0.20063 | 0.18044 | 0.15095 | 0.13973 | 0.13826 | 0.13792 | 0.13826 | 0.13973 | 0.15095 | 0.18044 | 0.20063
| 14 | 0.23318 | 0.2279 | 0.1929 | 0.18176 | 0.16682 | 0.17228 | 0.16682 | 0.18176 | 0.1929 | 0.2279 | 0.23318 | 14 | 0.22572 | 0.20963 | 0.18746 | 0.17308 | 0.16876 | 0.17132 | 0.16876 | 0.17308 | 0.18746 | 0.20963 | 0.22572 | 14 | 0.21746 | 0.21792 | 0.18018 | 0.15504 | 0.15281 | 0.15472 | 0.15281 | 0.15504 | 0.18018 | 0.21792 | 0.21746 | 14 | 0.21447 | 0.20661 | 0.18366 | 0.16792 | 0.15324 | 0.15408 | 0.15324 | 0.16792 | 0.18366 | 0.20661 | 0.21447 | 14 | 0.22782 | 0.20928 | 0.17674 | 0.16829 | 0.16317 | 0.164 | 0.16317 | 0.16829 | 0.17674 | 0.20928 | 0.22782 | 14 | 0.21634 | 0.20723 | 0.18393 | 0.15614 | 0.14796 | 0.1475 | 0.14796 | 0.15614 | 0.18393 | 0.20723 | 0.21634 | 14 | 0.21594 | 0.20246 | 0.16968 | 0.15041 | 0.14742 | 0.14726 | 0.14742 | 0.15041 | 0.16968 | 0.20246 | 0.21594 | 14 | 0.21452 | 0.20678 | 0.18076 | 0.16701 | 0.15576 | 0.15764 | 0.15576 | 0.16701 | 0.18076 | 0.20678 | 0.21452 | 14 | 0.21459 | 0.20348 | 0.18215 | 0.16327 | 0.14919 | 0.14639 | 0.14919 | 0.16327 | 0.18215 | 0.20348 | 0.21459 | 14 | 0.21771 | 0.2082 | 0.15389 | 0.14723 | 0.14696 | 0.1467 | 0.14696 | 0.14723 | 0.15389 | 0.2082 | 0.21771 | 14 | 0.22056 | 0.21162 | 0.18768 | 0.16856 | 0.15326 | 0.14973 | 0.15326 | 0.16856 | 0.18768 | 0.21162 | 0.22056 | 14 | 0.21961 | 0.20509 | 0.17967 | 0.1598 | 0.16292 | 0.16534 | 0.16292 | 0.1598 | 0.17967 | 0.20509 | 0.21961 | 14 | 0.22587 | 0.21175 | 0.18008 | 0.15936 | 0.14939 | 0.14887 | 0.14939 | 0.15936 | 0.18008 | 0.21175 | 0.22587 | 14 | 0.22112 | 0.2123 | 0.18804 | 0.1723 | 0.16424 | 0.15798 | 0.16424 | 0.1723 | 0.18804 | 0.2123 | 0.22112 | 14 | 0.22722 | 0.21583 | 0.19207 | 0.17508 | 0.16502 | 0.15414 | 0.16502 | 0.17508 | 0.19207 | 0.21583 | 0.22722 | 14 | 0.23551 | 0.22177 | 0.2017 | 0.18473 | 0.17101 | 0.16806 | 0.17101 | 0.18473 | 0.2017 | 0.22177 | 0.23551 | 14 | 0.2461 | 0.22561 | 0.18993 | 0.18588 | 0.17424 | 0.16834 | 0.17424 | 0.18588 | 0.18993 | 0.22561 | 0.2461
CL | α \ β ( °) | -15 | -10 | -5 | -3 | -1 | 0 | 1 | 3 | 5 | 10 | 15 | α \ β ( °) | -15 | -10 | -5 | -3 | -1 | 0 | 1 | 3 | 5 | 10 | 15 | α \ β ( °) | -15 | -10 | -5 | -3 | -1 | 0 | 1 | 3 | 5 | 10 | 15 | α \ β ( °) | -15 | -10 | -5 | -3 | -1 | 0 | 1 | 3 | 5 | 10 | 15 | α \ β ( °) | -15 | -10 | -5 | -3 | -1 | 0 | 1 | 3 | 5 | 10 | 15 | α \ β ( °) | -15 | -10 | -5 | -3 | -1 | 0 | 1 | 3 | 5 | 10 | 15 | α \ β ( °) | -15 | -10 | -5 | -3 | -1 | 0 | 1 | 3 | 5 | 10 | 15 | α \ β ( °) | -15 | -10 | -5 | -3 | -1 | 0 | 1 | 3 | 5 | 10 | 15 | α \ β ( °) | -15 | -10 | -5 | -3 | -1 | 0 | 1 | 3 | 5 | 10 | 15 | α \ β ( °) | -15 | -10 | -5 | -3 | -1 | 0 | 1 | 3 | 5 | 10 | 15 | α \ β ( °) | -15 | -10 | -5 | -3 | -1 | 0 | 1 | 3 | 5 | 10 | 15 | α \ β ( °) | -15 | -10 | -5 | -3 | -1 | 0 | 1 | 3 | 5 | 10 | 15 | α \ β ( °) | -15 | -10 | -5 | -3 | -1 | 0 | 1 | 3 | 5 | 10 | 15 | α \ β ( °) | -15 | -10 | -5 | -3 | -1 | 0 | 1 | 3 | 5 | 10 | 15 | α \ β ( °) | -15 | -10 | -5 | -3 | -1 | 0 | 1 | 3 | 5 | 10 | 15 | α \ β ( °) | -15 | -10 | -5 | -3 | -1 | 0 | 1 | 3 | 5 | 10 | 15 | α \ β ( °) | -15 | -10 | -5 | -3 | -1 | 0 | 1 | 3 | 5 | 10 | 15
| -4 | -0.21494 | -0.18385 | -0.16036 | -0.15159 | -0.14556 | -0.14368 | -0.14556 | -0.15159 | -0.16036 | -0.18385 | -0.21494 | -4 | -0.20622 | -0.17413 | -0.15213 | -0.14453 | -0.13968 | -0.1382 | -0.13968 | -0.14453 | -0.15213 | -0.17413 | -0.20622 | -4 | -0.19413 | -0.16292 | -0.14219 | -0.12331 | -0.13278 | -0.13211 | -0.13278 | -0.12331 | -0.14219 | -0.16292 | -0.19413 | -4 | -0.1778 | -0.14957 | -0.13065 | -0.12424 | -0.12332 | -0.12304 | -0.12332 | -0.12424 | -0.13065 | -0.14957 | -0.1778 | -4 | -0.17357 | -0.14453 | -0.1231 | -0.11717 | -0.11619 | -0.11608 | -0.11619 | -0.11717 | -0.1231 | -0.14453 | -0.17357 | -4 | -0.17185 | -0.14341 | -0.1212 | -0.11606 | -0.11493 | -0.11486 | -0.11493 | -0.11606 | -0.1212 | -0.14341 | -0.17185 | -4 | -0.17441 | -0.14623 | -0.12402 | -0.11804 | -0.11616 | -0.11727 | -0.11616 | -0.11804 | -0.12402 | -0.14623 | -0.17441 | -4 | -0.17578 | -0.14841 | -0.12596 | -0.11997 | -0.1177 | -0.11934 | -0.1177 | -0.11997 | -0.12596 | -0.14841 | -0.17578 | -4 | -0.17206 | -0.14875 | -0.12558 | -0.11989 | -0.11749 | -0.11852 | -0.11749 | -0.11989 | -0.12558 | -0.14875 | -0.17206 | -4 | -0.17555 | -0.14973 | -0.12433 | -0.11868 | -0.11769 | -0.11933 | -0.11769 | -0.11868 | -0.12433 | -0.14973 | -0.17555 | -4 | -0.17381 | -0.14754 | -0.12536 | -0.11865 | -0.11636 | -0.11763 | -0.11636 | -0.11865 | -0.12536 | -0.14754 | -0.17381 | -4 | -0.17259 | -0.14599 | -0.12291 | -0.11643 | -0.11433 | -0.1147 | -0.11433 | -0.11643 | -0.12291 | -0.14599 | -0.17259 | -4 | -0.17158 | -0.14723 | -0.12485 | -0.11806 | -0.1155 | -0.116 | -0.1155 | -0.11806 | -0.12485 | -0.14723 | -0.17158 | -4 | -0.17366 | -0.1506 | -0.13032 | -0.12411 | -0.12177 | -0.12277 | -0.12177 | -0.12411 | -0.13032 | -0.1506 | -0.17366 | -4 | -0.18221 | -0.15822 | -0.13793 | -0.13322 | -0.13115 | -0.13219 | -0.13115 | -0.13322 | -0.13793 | -0.15822 | -0.18221 | -4 | -0.18263 | -0.15983 | -0.14004 | -0.13676 | -0.13626 | -0.13795 | -0.13626 | -0.13676 | -0.14004 | -0.15983 | -0.18263 | -4 | -0.18692 | -0.16387 | -0.14375 | -0.14206 | -0.14148 | -0.14327 | -0.14148 | -0.14206 | -0.14375 | -0.16387 | -0.18692
| -2 | -0.018526 | 0.019057 | 0.046609 | 0.054858 | 0.062248 | 0.065355 | 0.062248 | 0.054858 | 0.046609 | 0.019057 | -0.018526 | -2 | -0.010919 | 0.028542 | 0.054769 | 0.06287 | 0.068296 | 0.071243 | 0.068296 | 0.06287 | 0.054769 | 0.028542 | -0.010919 | -2 | 0.0024787 | 0.039819 | 0.064497 | 0.08062 | 0.075311 | 0.076809 | 0.075311 | 0.08062 | 0.064497 | 0.039819 | 0.0024787 | -2 | 0.020837 | 0.054406 | 0.076449 | 0.082361 | 0.085418 | 0.086893 | 0.085418 | 0.082361 | 0.076449 | 0.054406 | 0.020837 | -2 | 0.02498 | 0.060272 | 0.08567 | 0.091962 | 0.09457 | 0.094632 | 0.09457 | 0.091962 | 0.08567 | 0.060272 | 0.02498 | -2 | 0.024143 | 0.061283 | 0.087571 | 0.094201 | 0.095857 | 0.096799 | 0.095857 | 0.094201 | 0.087571 | 0.061283 | 0.024143 | -2 | 0.021162 | 0.058312 | 0.08535 | 0.091659 | 0.094094 | 0.094613 | 0.094094 | 0.091659 | 0.08535 | 0.058312 | 0.021162 | -2 | 0.020674 | 0.058995 | 0.085763 | 0.09251 | 0.094577 | 0.094903 | 0.094577 | 0.09251 | 0.085763 | 0.058995 | 0.020674 | -2 | 0.020716 | 0.059238 | 0.086111 | 0.092935 | 0.095151 | 0.095912 | 0.095151 | 0.092935 | 0.086111 | 0.059238 | 0.020716 | -2 | 0.019393 | 0.057586 | 0.085676 | 0.09219 | 0.088477 | 0.096396 | 0.088477 | 0.09219 | 0.085676 | 0.057586 | 0.019393 | -2 | 0.019178 | 0.057707 | 0.084721 | 0.091749 | 0.093637 | 0.094414 | 0.093637 | 0.091749 | 0.084721 | 0.057707 | 0.019178 | -2 | 0.021925 | 0.059173 | 0.085883 | 0.093138 | 0.096222 | 0.096718 | 0.096222 | 0.093138 | 0.085883 | 0.059173 | 0.021925 | -2 | 0.020585 | 0.058627 | 0.084332 | 0.091291 | 0.094233 | 0.094416 | 0.094233 | 0.091291 | 0.084332 | 0.058627 | 0.020585 | -2 | 0.018176 | 0.055208 | 0.078326 | 0.084403 | 0.086485 | 0.08638 | 0.086485 | 0.084403 | 0.078326 | 0.055208 | 0.018176 | -2 | 0.0019611 | 0.047542 | 0.070485 | 0.076053 | 0.077997 | 0.077334 | 0.077997 | 0.076053 | 0.070485 | 0.047542 | 0.0019611 | -2 | -0.0017977 | 0.042177 | 0.067922 | 0.071875 | 0.072427 | 0.07119 | 0.072427 | 0.071875 | 0.067922 | 0.042177 | -0.0017977 | -2 | -0.0073076 | 0.03631 | 0.063492 | 0.06592 | 0.06662 | 0.065061 | 0.06662 | 0.06592 | 0.063492 | 0.03631 | -0.0073076
| -1 | 0.083314 | 0.12007 | 0.15013 | 0.15863 | 0.16599 | 0.1696 | 0.16599 | 0.15863 | 0.15013 | 0.12007 | 0.083314 | -1 | 0.087838 | 0.12988 | 0.158 | 0.16695 | 0.17262 | 0.17554 | 0.17262 | 0.16695 | 0.158 | 0.12988 | 0.087838 | -1 | 0.10229 | 0.14027 | 0.16768 | 0.19647 | 0.17951 | 0.19435 | 0.17951 | 0.19647 | 0.16768 | 0.14027 | 0.10229 | -1 | 0.12278 | 0.15695 | 0.18135 | 0.18714 | 0.19079 | 0.19146 | 0.19079 | 0.18714 | 0.18135 | 0.15695 | 0.12278 | -1 | 0.12729 | 0.1636 | 0.19055 | 0.19658 | 0.19959 | 0.19958 | 0.19959 | 0.19658 | 0.19055 | 0.1636 | 0.12729 | -1 | 0.12645 | 0.16462 | 0.19265 | 0.19826 | 0.20188 | 0.20181 | 0.20188 | 0.19826 | 0.19265 | 0.16462 | 0.12645 | -1 | 0.12431 | 0.16294 | 0.19064 | 0.19673 | 0.19963 | 0.20061 | 0.19963 | 0.19673 | 0.19064 | 0.16294 | 0.12431 | -1 | 0.12458 | 0.16388 | 0.19233 | 0.19869 | 0.20092 | 0.20241 | 0.20092 | 0.19869 | 0.19233 | 0.16388 | 0.12458 | -1 | 0.12352 | 0.16409 | 0.19285 | 0.19924 | 0.20169 | 0.20383 | 0.20169 | 0.19924 | 0.19285 | 0.16409 | 0.12352 | -1 | 0.12163 | 0.16263 | 0.19171 | 0.19878 | 0.20433 | 0.19935 | 0.20433 | 0.19878 | 0.19171 | 0.16263 | 0.12163 | -1 | 0.12049 | 0.16133 | 0.18999 | 0.1971 | 0.19979 | 0.19993 | 0.19979 | 0.1971 | 0.18999 | 0.16133 | 0.12049 | -1 | 0.12111 | 0.16183 | 0.19082 | 0.19824 | 0.20108 | 0.2016 | 0.20108 | 0.19824 | 0.19082 | 0.16183 | 0.12111 | -1 | 0.12004 | 0.16013 | 0.18865 | 0.19589 | 0.19843 | 0.19949 | 0.19843 | 0.19589 | 0.18865 | 0.16013 | 0.12004 | -1 | 0.11654 | 0.15686 | 0.18305 | 0.18861 | 0.19029 | 0.19112 | 0.19029 | 0.18861 | 0.18305 | 0.15686 | 0.11654 | -1 | 0.10286 | 0.1478 | 0.17454 | 0.18008 | 0.18178 | 0.18171 | 0.18178 | 0.18008 | 0.17454 | 0.1478 | 0.10286 | -1 | 0.097813 | 0.14335 | 0.17129 | 0.1759 | 0.1764 | 0.17538 | 0.1764 | 0.1759 | 0.17129 | 0.14335 | 0.097813 | -1 | 0.091254 | 0.13819 | 0.16607 | 0.16951 | 0.1706 | 0.16933 | 0.1706 | 0.16951 | 0.16607 | 0.13819 | 0.091254
| 0 | 0.18093 | 0.22203 | 0.25449 | 0.26366 | 0.27074 | 0.27376 | 0.27074 | 0.26366 | 0.25449 | 0.22203 | 0.18093 | 0 | 0.18801 | 0.23283 | 0.26266 | 0.27203 | 0.27758 | 0.28012 | 0.27758 | 0.27203 | 0.26266 | 0.23283 | 0.18801 | 0 | 0.20492 | 0.24449 | 0.27276 | 0.30403 | 0.28441 | 0.29307 | 0.28441 | 0.30403 | 0.27276 | 0.24449 | 0.20492 | 0 | 0.22447 | 0.26258 | 0.28797 | 0.2927 | 0.29683 | 0.29733 | 0.29683 | 0.2927 | 0.28797 | 0.26258 | 0.22447 | 0 | 0.22877 | 0.26944 | 0.29762 | 0.30314 | 0.30547 | 0.30555 | 0.30547 | 0.30314 | 0.29762 | 0.26944 | 0.22877 | 0 | 0.22833 | 0.26951 | 0.29819 | 0.30403 | 0.30752 | 0.30765 | 0.30752 | 0.30403 | 0.29819 | 0.26951 | 0.22833 | 0 | 0.22726 | 0.26922 | 0.2981 | 0.30401 | 0.30681 | 0.30745 | 0.30681 | 0.30401 | 0.2981 | 0.26922 | 0.22726 | 0 | 0.22829 | 0.27137 | 0.30083 | 0.30624 | 0.30907 | 0.31041 | 0.30907 | 0.30624 | 0.30083 | 0.27137 | 0.22829 | 0 | 0.22687 | 0.27124 | 0.30058 | 0.307 | 0.31003 | 0.31193 | 0.31003 | 0.307 | 0.30058 | 0.27124 | 0.22687 | 0 | 0.22462 | 0.26922 | 0.2997 | 0.30633 | 0.30902 | 0.31017 | 0.30902 | 0.30633 | 0.2997 | 0.26922 | 0.22462 | 0 | 0.2215 | 0.26671 | 0.29686 | 0.30338 | 0.30675 | 0.30933 | 0.30675 | 0.30338 | 0.29686 | 0.26671 | 0.2215 | 0 | 0.2214 | 0.2662 | 0.29679 | 0.30361 | 0.30676 | 0.30779 | 0.30676 | 0.30361 | 0.29679 | 0.2662 | 0.2214 | 0 | 0.21978 | 0.26492 | 0.29479 | 0.30163 | 0.30488 | 0.30578 | 0.30488 | 0.30163 | 0.29479 | 0.26492 | 0.21978 | 0 | 0.21569 | 0.25992 | 0.28842 | 0.29493 | 0.29699 | 0.29751 | 0.29699 | 0.29493 | 0.28842 | 0.25992 | 0.21569 | 0 | 0.20159 | 0.24889 | 0.27925 | 0.28513 | 0.2859 | 0.28593 | 0.2859 | 0.28513 | 0.27925 | 0.24889 | 0.20159 | 0 | 0.19557 | 0.24468 | 0.27545 | 0.28075 | 0.28064 | 0.27995 | 0.28064 | 0.28075 | 0.27545 | 0.24468 | 0.19557 | 0 | 0.19131 | 0.23905 | 0.26998 | 0.27396 | 0.27493 | 0.27316 | 0.27493 | 0.27396 | 0.26998 | 0.23905 | 0.19131
| 1 | 0.28046 | 0.32283 | 0.35707 | 0.36655 | 0.37385 | 0.37698 | 0.37385 | 0.36655 | 0.35707 | 0.32283 | 0.28046 | 1 | 0.28786 | 0.33465 | 0.3653 | 0.37488 | 0.38172 | 0.38449 | 0.38172 | 0.37488 | 0.3653 | 0.33465 | 0.28786 | 1 | 0.30585 | 0.34661 | 0.37528 | 0.3831 | 0.38783 | 0.41365 | 0.38783 | 0.3831 | 0.37528 | 0.34661 | 0.30585 | 1 | 0.3233 | 0.36498 | 0.39163 | 0.3979 | 0.40229 | 0.40267 | 0.40229 | 0.3979 | 0.39163 | 0.36498 | 0.3233 | 1 | 0.32735 | 0.37139 | 0.40084 | 0.40704 | 0.41003 | 0.41067 | 0.41003 | 0.40704 | 0.40084 | 0.37139 | 0.32735 | 1 | 0.32721 | 0.37136 | 0.40201 | 0.40788 | 0.41168 | 0.41223 | 0.41168 | 0.40788 | 0.40201 | 0.37136 | 0.32721 | 1 | 0.32807 | 0.37188 | 0.40254 | 0.40893 | 0.41258 | 0.41387 | 0.41258 | 0.40893 | 0.40254 | 0.37188 | 0.32807 | 1 | 0.32909 | 0.37445 | 0.40576 | 0.41184 | 0.41558 | 0.41771 | 0.41558 | 0.41184 | 0.40576 | 0.37445 | 0.32909 | 1 | 0.3278 | 0.37417 | 0.4062 | 0.41293 | 0.41642 | 0.41898 | 0.41642 | 0.41293 | 0.4062 | 0.37417 | 0.3278 | 1 | 0.32531 | 0.37278 | 0.40076 | 0.41207 | 0.41479 | 0.41717 | 0.41479 | 0.41207 | 0.40076 | 0.37278 | 0.32531 | 1 | 0.32151 | 0.36935 | 0.40204 | 0.40868 | 0.41208 | 0.41387 | 0.41208 | 0.40868 | 0.40204 | 0.36935 | 0.32151 | 1 | 0.31941 | 0.36805 | 0.40037 | 0.40674 | 0.41059 | 0.41231 | 0.41059 | 0.40674 | 0.40037 | 0.36805 | 0.31941 | 1 | 0.3181 | 0.36703 | 0.3997 | 0.40548 | 0.40926 | 0.41109 | 0.40926 | 0.40548 | 0.3997 | 0.36703 | 0.3181 | 1 | 0.3137 | 0.36184 | 0.39317 | 0.39886 | 0.40197 | 0.40273 | 0.40197 | 0.39886 | 0.39317 | 0.36184 | 0.3137 | 1 | 0.2998 | 0.35022 | 0.38274 | 0.38803 | 0.38953 | 0.38948 | 0.38953 | 0.38803 | 0.38274 | 0.35022 | 0.2998 | 1 | 0.29336 | 0.34581 | 0.37851 | 0.38406 | 0.38422 | 0.38446 | 0.38422 | 0.38406 | 0.37851 | 0.34581 | 0.29336 | 1 | 0.29196 | 0.33917 | 0.37299 | 0.37689 | 0.378 | 0.3771 | 0.378 | 0.37689 | 0.37299 | 0.33917 | 0.29196
| 2 | 0.37858 | 0.42463 | 0.46018 | 0.47018 | 0.47852 | 0.48187 | 0.47852 | 0.47018 | 0.46018 | 0.42463 | 0.37858 | 2 | 0.38692 | 0.43654 | 0.46887 | 0.47919 | 0.48624 | 0.48926 | 0.48624 | 0.47919 | 0.46887 | 0.43654 | 0.38692 | 2 | 0.4048 | 0.44866 | 0.47837 | 0.50375 | 0.49185 | 0.51097 | 0.49185 | 0.50375 | 0.47837 | 0.44866 | 0.4048 | 2 | 0.42206 | 0.4677 | 0.49721 | 0.50346 | 0.5081 | 0.50935 | 0.5081 | 0.50346 | 0.49721 | 0.4677 | 0.42206 | 2 | 0.42649 | 0.47336 | 0.5051 | 0.5125 | 0.51592 | 0.5167 | 0.51592 | 0.5125 | 0.5051 | 0.47336 | 0.42649 | 2 | 0.42545 | 0.47338 | 0.50531 | 0.51329 | 0.51663 | 0.51775 | 0.51663 | 0.51329 | 0.50531 | 0.47338 | 0.42545 | 2 | 0.42703 | 0.47505 | 0.50762 | 0.51519 | 0.51923 | 0.52083 | 0.51923 | 0.51519 | 0.50762 | 0.47505 | 0.42703 | 2 | 0.42779 | 0.47729 | 0.51057 | 0.51782 | 0.52236 | 0.52444 | 0.52236 | 0.51782 | 0.51057 | 0.47729 | 0.42779 | 2 | 0.42718 | 0.47752 | 0.51073 | 0.51846 | 0.52256 | 0.52502 | 0.52256 | 0.51846 | 0.51073 | 0.47752 | 0.42718 | 2 | 0.42464 | 0.47624 | 0.51047 | 0.5191 | 0.52437 | 0.52438 | 0.52437 | 0.5191 | 0.51047 | 0.47624 | 0.42464 | 2 | 0.42108 | 0.47264 | 0.50664 | 0.51436 | 0.51822 | 0.52095 | 0.51822 | 0.51436 | 0.50664 | 0.47264 | 0.42108 | 2 | 0.41791 | 0.47021 | 0.50419 | 0.51141 | 0.51479 | 0.51797 | 0.51479 | 0.51141 | 0.50419 | 0.47021 | 0.41791 | 2 | 0.41731 | 0.46991 | 0.50374 | 0.51074 | 0.51399 | 0.51659 | 0.51399 | 0.51074 | 0.50374 | 0.46991 | 0.41731 | 2 | 0.41255 | 0.46507 | 0.49774 | 0.50393 | 0.50694 | 0.50898 | 0.50694 | 0.50393 | 0.49774 | 0.46507 | 0.41255 | 2 | 0.39933 | 0.45301 | 0.48548 | 0.49079 | 0.49339 | 0.49441 | 0.49339 | 0.49079 | 0.48548 | 0.45301 | 0.39933 | 2 | 0.39294 | 0.44825 | 0.48194 | 0.4876 | 0.48823 | 0.48969 | 0.48823 | 0.4876 | 0.48194 | 0.44825 | 0.39294 | 2 | 0.38916 | 0.43976 | 0.47597 | 0.48057 | 0.48107 | 0.48107 | 0.48107 | 0.48057 | 0.47597 | 0.43976 | 0.38916
| 4 | 0.58098 | 0.62996 | 0.66767 | 0.678 | 0.6857 | 0.69114 | 0.6857 | 0.678 | 0.66767 | 0.62996 | 0.58098 | 4 | 0.58684 | 0.64213 | 0.67702 | 0.6865 | 0.6934 | 0.69807 | 0.6934 | 0.6865 | 0.67702 | 0.64213 | 0.58684 | 4 | 0.6136 | 0.65426 | 0.68657 | 0.69364 | 0.6984 | 0.70267 | 0.6984 | 0.69364 | 0.68657 | 0.65426 | 0.6136 | 4 | 0.61886 | 0.6754 | 0.70784 | 0.7142 | 0.71824 | 0.72076 | 0.71824 | 0.7142 | 0.70784 | 0.6754 | 0.61886 | 4 | 0.62348 | 0.68 | 0.71547 | 0.72219 | 0.72455 | 0.72629 | 0.72455 | 0.72219 | 0.71547 | 0.68 | 0.62348 | 4 | 0.62293 | 0.67883 | 0.71488 | 0.72256 | 0.72554 | 0.727 | 0.72554 | 0.72256 | 0.71488 | 0.67883 | 0.62293 | 4 | 0.62413 | 0.68223 | 0.71857 | 0.72667 | 0.7298 | 0.73159 | 0.7298 | 0.72667 | 0.71857 | 0.68223 | 0.62413 | 4 | 0.62613 | 0.68459 | 0.72052 | 0.72909 | 0.73274 | 0.73456 | 0.73274 | 0.72909 | 0.72052 | 0.68459 | 0.62613 | 4 | 0.62538 | 0.68464 | 0.72119 | 0.72953 | 0.73382 | 0.73496 | 0.73382 | 0.72953 | 0.72119 | 0.68464 | 0.62538 | 4 | 0.62416 | 0.68352 | 0.72007 | 0.73046 | 0.7339 | 0.73462 | 0.7339 | 0.73046 | 0.72007 | 0.68352 | 0.62416 | 4 | 0.62116 | 0.67949 | 0.71702 | 0.72593 | 0.73095 | 0.73171 | 0.73095 | 0.72593 | 0.71702 | 0.67949 | 0.62116 | 4 | 0.61733 | 0.67562 | 0.71315 | 0.72134 | 0.72574 | 0.72685 | 0.72574 | 0.72134 | 0.71315 | 0.67562 | 0.61733 | 4 | 0.61651 | 0.67514 | 0.71288 | 0.72084 | 0.72513 | 0.72658 | 0.72513 | 0.72084 | 0.71288 | 0.67514 | 0.61651 | 4 | 0.61198 | 0.67146 | 0.70747 | 0.71455 | 0.71875 | 0.72053 | 0.71875 | 0.71455 | 0.70747 | 0.67146 | 0.61198 | 4 | 0.59759 | 0.65763 | 0.69294 | 0.699 | 0.70256 | 0.70266 | 0.70256 | 0.699 | 0.69294 | 0.65763 | 0.59759 | 4 | 0.59154 | 0.65229 | 0.68803 | 0.69501 | 0.69741 | 0.6982 | 0.69741 | 0.69501 | 0.68803 | 0.65229 | 0.59154 | 4 | 0.58374 | 0.64179 | 0.68148 | 0.68699 | 0.69015 | 0.6914 | 0.69015 | 0.68699 | 0.68148 | 0.64179 | 0.58374
| 6 | 0.77965 | 0.83629 | 0.877 | 0.88696 | 0.8939 | 0.89853 | 0.8939 | 0.88696 | 0.877 | 0.83629 | 0.77965 | 6 | 0.78682 | 0.84782 | 0.88591 | 0.89648 | 0.90127 | 0.90513 | 0.90127 | 0.89648 | 0.88591 | 0.84782 | 0.78682 | 6 | 0.81154 | 0.86034 | 0.89581 | 0.90258 | 0.9068 | 0.91079 | 0.9068 | 0.90258 | 0.89581 | 0.86034 | 0.81154 | 6 | 0.81664 | 0.88288 | 0.91614 | 0.92379 | 0.92627 | 0.92903 | 0.92627 | 0.92379 | 0.91614 | 0.88288 | 0.81664 | 6 | 0.81985 | 0.88549 | 0.92251 | 0.92921 | 0.93095 | 0.93348 | 0.93095 | 0.92921 | 0.92251 | 0.88549 | 0.81985 | 6 | 0.81981 | 0.88642 | 0.9238 | 0.93082 | 0.93285 | 0.93538 | 0.93285 | 0.93082 | 0.9238 | 0.88642 | 0.81981 | 6 | 0.82267 | 0.88933 | 0.92693 | 0.93456 | 0.93635 | 0.93919 | 0.93635 | 0.93456 | 0.92693 | 0.88933 | 0.82267 | 6 | 0.82311 | 0.89028 | 0.92824 | 0.93542 | 0.93803 | 0.94091 | 0.93803 | 0.93542 | 0.92824 | 0.89028 | 0.82311 | 6 | 0.82371 | 0.89025 | 0.92854 | 0.93538 | 0.93842 | 0.94097 | 0.93842 | 0.93538 | 0.92854 | 0.89025 | 0.82371 | 6 | 0.82319 | 0.88949 | 0.92136 | 0.94007 | 0.93843 | 0.94066 | 0.93843 | 0.94007 | 0.92136 | 0.88949 | 0.82319 | 6 | 0.82126 | 0.8869 | 0.9262 | 0.93396 | 0.9366 | 0.93714 | 0.9366 | 0.93396 | 0.9262 | 0.8869 | 0.82126 | 6 | 0.81718 | 0.88253 | 0.92218 | 0.92996 | 0.93299 | 0.93536 | 0.93299 | 0.92996 | 0.92218 | 0.88253 | 0.81718 | 6 | 0.81563 | 0.87989 | 0.91948 | 0.9282 | 0.93134 | 0.93366 | 0.93134 | 0.9282 | 0.91948 | 0.87989 | 0.81563 | 6 | 0.81158 | 0.87672 | 0.91618 | 0.92401 | 0.92635 | 0.92866 | 0.92635 | 0.92401 | 0.91618 | 0.87672 | 0.81158 | 6 | 0.79715 | 0.86112 | 0.89878 | 0.90729 | 0.90986 | 0.91069 | 0.90986 | 0.90729 | 0.89878 | 0.86112 | 0.79715 | 6 | 0.79081 | 0.85508 | 0.89374 | 0.90137 | 0.90443 | 0.90549 | 0.90443 | 0.90137 | 0.89374 | 0.85508 | 0.79081 | 6 | 0.78236 | 0.84423 | 0.88587 | 0.89361 | 0.89751 | 0.89808 | 0.89751 | 0.89361 | 0.88587 | 0.84423 | 0.78236
| 8 | 0.97254 | 1.0419 | 1.086 | 1.0962 | 1.1001 | 1.1032 | 1.1001 | 1.0962 | 1.086 | 1.0419 | 0.97254 | 8 | 0.98267 | 1.0508 | 1.094 | 1.1033 | 1.1054 | 1.1089 | 1.1054 | 1.1033 | 1.094 | 1.0508 | 0.98267 | 8 | 0.99731 | 1.0646 | 1.104 | 1.1107 | 1.112 | 1.1245 | 1.112 | 1.1107 | 1.104 | 1.0646 | 0.99731 | 8 | 1.0123 | 1.0851 | 1.1251 | 1.1314 | 1.1341 | 1.136 | 1.1341 | 1.1314 | 1.1251 | 1.0851 | 1.0123 | 8 | 1.0134 | 1.0874 | 1.1287 | 1.1359 | 1.1366 | 1.1392 | 1.1366 | 1.1359 | 1.1287 | 1.0874 | 1.0134 | 8 | 1.0151 | 1.0907 | 1.1324 | 1.1402 | 1.1409 | 1.1442 | 1.1409 | 1.1402 | 1.1324 | 1.0907 | 1.0151 | 8 | 1.0182 | 1.0932 | 1.1353 | 1.1425 | 1.1443 | 1.1477 | 1.1443 | 1.1425 | 1.1353 | 1.0932 | 1.0182 | 8 | 1.0182 | 1.0926 | 1.1346 | 1.1426 | 1.1449 | 1.1484 | 1.1449 | 1.1426 | 1.1346 | 1.0926 | 1.0182 | 8 | 1.0187 | 1.092 | 1.1339 | 1.1419 | 1.144 | 1.1478 | 1.144 | 1.1419 | 1.1339 | 1.092 | 1.0187 | 8 | 1.0182 | 1.0917 | 1.1341 | 1.1427 | 1.1448 | 1.1481 | 1.1448 | 1.1427 | 1.1341 | 1.0917 | 1.0182 | 8 | 1.0156 | 1.0901 | 1.1334 | 1.1418 | 1.1439 | 1.1408 | 1.1439 | 1.1418 | 1.1334 | 1.0901 | 1.0156 | 8 | 1.014 | 1.0859 | 1.1295 | 1.1385 | 1.1411 | 1.1446 | 1.1411 | 1.1385 | 1.1295 | 1.0859 | 1.014 | 8 | 1.0079 | 1.081 | 1.1248 | 1.1334 | 1.1358 | 1.1399 | 1.1358 | 1.1334 | 1.1248 | 1.081 | 1.0079 | 8 | 1.005 | 1.0776 | 1.1213 | 1.1303 | 1.1326 | 1.1374 | 1.1326 | 1.1303 | 1.1213 | 1.0776 | 1.005 | 8 | 0.98638 | 1.0616 | 1.1022 | 1.1096 | 1.1116 | 1.1148 | 1.1116 | 1.1096 | 1.1022 | 1.0616 | 0.98638 | 8 | 0.97869 | 1.0534 | 1.0952 | 1.1035 | 1.1064 | 1.1086 | 1.1064 | 1.1035 | 1.0952 | 1.0534 | 0.97869 | 8 | 0.96865 | 1.0429 | 1.0889 | 1.0978 | 1.1 | 1.1032 | 1.1 | 1.0978 | 1.0889 | 1.0429 | 0.96865
| 10 | 1.1043 | 1.243 | 1.29 | 1.2997 | 1.3042 | 1.3099 | 1.3042 | 1.2997 | 1.29 | 1.243 | 1.1043 | 10 | 1.0877 | 1.2481 | 1.2958 | 1.3033 | 1.3066 | 1.3114 | 1.3066 | 1.3033 | 1.2958 | 1.2481 | 1.0877 | 10 | 1.1073 | 1.2636 | 1.3057 | 1.3214 | 1.3161 | 1.3202 | 1.3161 | 1.3214 | 1.3057 | 1.2636 | 1.1073 | 10 | 1.1197 | 1.2799 | 1.3247 | 1.3289 | 1.3346 | 1.3405 | 1.3346 | 1.3289 | 1.3247 | 1.2799 | 1.1197 | 10 | 1.123 | 1.2827 | 1.3292 | 1.3391 | 1.3413 | 1.345 | 1.3413 | 1.3391 | 1.3292 | 1.2827 | 1.123 | 10 | 1.1184 | 1.2865 | 1.3336 | 1.3429 | 1.3465 | 1.3501 | 1.3465 | 1.3429 | 1.3336 | 1.2865 | 1.1184 | 10 | 1.1145 | 1.2882 | 1.3346 | 1.3426 | 1.3478 | 1.3526 | 1.3478 | 1.3426 | 1.3346 | 1.2882 | 1.1145 | 10 | 1.1107 | 1.2871 | 1.3319 | 1.3419 | 1.3463 | 1.3512 | 1.3463 | 1.3419 | 1.3319 | 1.2871 | 1.1107 | 10 | 1.1019 | 1.2842 | 1.3322 | 1.3428 | 1.3468 | 1.3512 | 1.3468 | 1.3428 | 1.3322 | 1.2842 | 1.1019 | 10 | 1.1074 | 1.2849 | 1.3331 | 1.343 | 1.3466 | 1.3523 | 1.3466 | 1.343 | 1.3331 | 1.2849 | 1.1074 | 10 | 1.0988 | 1.2851 | 1.3342 | 1.3438 | 1.3477 | 1.3521 | 1.3477 | 1.3438 | 1.3342 | 1.2851 | 1.0988 | 10 | 1.1031 | 1.2813 | 1.3328 | 1.3426 | 1.3468 | 1.3505 | 1.3468 | 1.3426 | 1.3328 | 1.2813 | 1.1031 | 10 | 1.0885 | 1.2758 | 1.3275 | 1.3373 | 1.3412 | 1.3457 | 1.3412 | 1.3373 | 1.3275 | 1.2758 | 1.0885 | 10 | 1.0952 | 1.2672 | 1.3243 | 1.3351 | 1.3376 | 1.3424 | 1.3376 | 1.3351 | 1.3243 | 1.2672 | 1.0952 | 10 | 1.0691 | 1.2505 | 1.3023 | 1.3114 | 1.3167 | 1.3206 | 1.3167 | 1.3114 | 1.3023 | 1.2505 | 1.0691 | 10 | 1.0662 | 1.216 | 1.2922 | 1.3029 | 1.3062 | 1.3106 | 1.3062 | 1.3029 | 1.2922 | 1.216 | 1.0662 | 10 | 1.0529 | 1.2052 | 1.2885 | 1.3006 | 1.3054 | 1.3085 | 1.3054 | 1.3006 | 1.2885 | 1.2052 | 1.0529
| 12 | 1.2322 | 1.3492 | 1.4879 | 1.4963 | 1.5018 | 1.5066 | 1.5018 | 1.4963 | 1.4879 | 1.3492 | 1.2322 | 12 | 1.233 | 1.361 | 1.4854 | 1.4945 | 1.4969 | 1.4981 | 1.4969 | 1.4945 | 1.4854 | 1.361 | 1.233 | 12 | 1.2403 | 1.38 | 1.5039 | 1.5143 | 1.5186 | 1.5227 | 1.5186 | 1.5143 | 1.5039 | 1.38 | 1.2403 | 12 | 1.2468 | 1.3725 | 1.5118 | 1.5231 | 1.5295 | 1.535 | 1.5295 | 1.5231 | 1.5118 | 1.3725 | 1.2468 | 12 | 1.2487 | 1.379 | 1.5117 | 1.5274 | 1.5285 | 1.5261 | 1.5285 | 1.5274 | 1.5117 | 1.379 | 1.2487 | 12 | 1.2516 | 1.3787 | 1.5148 | 1.532 | 1.5356 | 1.5419 | 1.5356 | 1.532 | 1.5148 | 1.3787 | 1.2516 | 12 | 1.2469 | 1.3775 | 1.5124 | 1.5325 | 1.5378 | 1.544 | 1.5378 | 1.5325 | 1.5124 | 1.3775 | 1.2469 | 12 | 1.2477 | 1.3684 | 1.5133 | 1.5304 | 1.5375 | 1.5431 | 1.5375 | 1.5304 | 1.5133 | 1.3684 | 1.2477 | 12 | 1.2491 | 1.3767 | 1.51 | 1.5318 | 1.5388 | 1.5445 | 1.5388 | 1.5318 | 1.51 | 1.3767 | 1.2491 | 12 | 1.2503 | 1.3084 | 1.5269 | 1.5361 | 1.5375 | 1.5461 | 1.5375 | 1.5361 | 1.5269 | 1.3084 | 1.2503 | 12 | 1.2423 | 1.3319 | 1.4856 | 1.5128 | 1.5107 | 1.5449 | 1.5107 | 1.5128 | 1.4856 | 1.3319 | 1.2423 | 12 | 1.237 | 1.3603 | 1.5072 | 1.5307 | 1.5335 | 1.5316 | 1.5335 | 1.5307 | 1.5072 | 1.3603 | 1.237 | 12 | 1.2225 | 1.3579 | 1.4973 | 1.5243 | 1.5309 | 1.5369 | 1.5309 | 1.5243 | 1.4973 | 1.3579 | 1.2225 | 12 | 1.2228 | 1.3489 | 1.4953 | 1.5184 | 1.5272 | 1.5319 | 1.5272 | 1.5184 | 1.4953 | 1.3489 | 1.2228 | 12 | 1.21 | 1.3336 | 1.4807 | 1.5056 | 1.5129 | 1.5206 | 1.5129 | 1.5056 | 1.4807 | 1.3336 | 1.21 | 12 | 1.156 | 1.2767 | 1.4085 | 1.4658 | 1.4943 | 1.5011 | 1.4943 | 1.4658 | 1.4085 | 1.2767 | 1.156 | 12 | 1.1925 | 1.3257 | 1.405 | 1.464 | 1.4936 | 1.5046 | 1.4936 | 1.464 | 1.405 | 1.3257 | 1.1925
| 14 | 1.2948 | 1.3633 | 1.5548 | 1.6029 | 1.6399 | 1.6052 | 1.6399 | 1.6029 | 1.5548 | 1.3633 | 1.2948 | 14 | 1.3085 | 1.4408 | 1.4655 | 1.5282 | 1.5666 | 1.5628 | 1.5666 | 1.5282 | 1.4655 | 1.4408 | 1.3085 | 14 | 1.3421 | 1.3427 | 1.5513 | 1.7061 | 1.672 | 1.6703 | 1.672 | 1.7061 | 1.5513 | 1.3427 | 1.3421 | 14 | 1.3722 | 1.422 | 1.4724 | 1.5247 | 1.6231 | 1.601 | 1.6231 | 1.5247 | 1.4724 | 1.422 | 1.3722 | 14 | 1.3138 | 1.427 | 1.5174 | 1.5489 | 1.5731 | 1.5811 | 1.5731 | 1.5489 | 1.5174 | 1.427 | 1.3138 | 14 | 1.3797 | 1.4476 | 1.4911 | 1.6459 | 1.6778 | 1.6893 | 1.6778 | 1.6459 | 1.4911 | 1.4476 | 1.3797 | 14 | 1.3773 | 1.4848 | 1.5639 | 1.6487 | 1.6861 | 1.6923 | 1.6861 | 1.6487 | 1.5639 | 1.4848 | 1.3773 | 14 | 1.3756 | 1.4135 | 1.5529 | 1.5854 | 1.5889 | 1.5801 | 1.5889 | 1.5854 | 1.5529 | 1.4135 | 1.3756 | 14 | 1.3791 | 1.4949 | 1.5414 | 1.5766 | 1.6508 | 1.6974 | 1.6508 | 1.5766 | 1.5414 | 1.4949 | 1.3791 | 14 | 1.296 | 1.4061 | 1.6599 | 1.7124 | 1.7145 | 1.7169 | 1.7145 | 1.7124 | 1.6599 | 1.4061 | 1.296 | 14 | 1.2917 | 1.3749 | 1.4406 | 1.5033 | 1.5995 | 1.686 | 1.5995 | 1.5033 | 1.4406 | 1.3749 | 1.2917 | 14 | 1.3699 | 1.4891 | 1.5567 | 1.5692 | 1.5793 | 1.5776 | 1.5793 | 1.5692 | 1.5567 | 1.4891 | 1.3699 | 14 | 1.2796 | 1.3771 | 1.543 | 1.6148 | 1.6626 | 1.6758 | 1.6626 | 1.6148 | 1.543 | 1.3771 | 1.2796 | 14 | 1.2681 | 1.3785 | 1.5123 | 1.5414 | 1.5556 | 1.5821 | 1.5556 | 1.5414 | 1.5123 | 1.3785 | 1.2681 | 14 | 1.2552 | 1.3537 | 1.4558 | 1.4889 | 1.5436 | 1.624 | 1.5436 | 1.4889 | 1.4558 | 1.3537 | 1.2552 | 14 | 1.2316 | 1.3454 | 1.4353 | 1.4549 | 1.4926 | 1.5189 | 1.4926 | 1.4549 | 1.4353 | 1.3454 | 1.2316 | 14 | 1.2342 | 1.3813 | 1.547 | 1.5619 | 1.5984 | 1.6031 | 1.5984 | 1.5619 | 1.547 | 1.3813 | 1.2342
CY | α \ β ( °) | -15 | -10 | -5 | -3 | -1 | 0 | 1 | 3 | 5 | 10 | 15 | α \ β ( °) | -15 | -10 | -5 | -3 | -1 | 0 | 1 | 3 | 5 | 10 | 15 | α \ β ( °) | -15 | -10 | -5 | -3 | -1 | 0 | 1 | 3 | 5 | 10 | 15 | α \ β ( °) | -15 | -10 | -5 | -3 | -1 | 0 | 1 | 3 | 5 | 10 | 15 | α \ β ( °) | -15 | -10 | -5 | -3 | -1 | 0 | 1 | 3 | 5 | 10 | 15 | α \ β ( °) | -15 | -10 | -5 | -3 | -1 | 0 | 1 | 3 | 5 | 10 | 15 | α \ β ( °) | -15 | -10 | -5 | -3 | -1 | 0 | 1 | 3 | 5 | 10 | 15 | α \ β ( °) | -15 | -10 | -5 | -3 | -1 | 0 | 1 | 3 | 5 | 10 | 15 | α \ β ( °) | -15 | -10 | -5 | -3 | -1 | 0 | 1 | 3 | 5 | 10 | 15 | α \ β ( °) | -15 | -10 | -5 | -3 | -1 | 0 | 1 | 3 | 5 | 10 | 15 | α \ β ( °) | -15 | -10 | -5 | -3 | -1 | 0 | 1 | 3 | 5 | 10 | 15 | α \ β ( °) | -15 | -10 | -5 | -3 | -1 | 0 | 1 | 3 | 5 | 10 | 15 | α \ β ( °) | -15 | -10 | -5 | -3 | -1 | 0 | 1 | 3 | 5 | 10 | 15 | α \ β ( °) | -15 | -10 | -5 | -3 | -1 | 0 | 1 | 3 | 5 | 10 | 15 | α \ β ( °) | -15 | -10 | -5 | -3 | -1 | 0 | 1 | 3 | 5 | 10 | 15 | α \ β ( °) | -15 | -10 | -5 | -3 | -1 | 0 | 1 | 3 | 5 | 10 | 15 | α \ β ( °) | -15 | -10 | -5 | -3 | -1 | 0 | 1 | 3 | 5 | 10 | 15
| -4 | 0.12372 | 0.080093 | 0.045581 | 0.033634 | 0.021776 | -0.016261 | -0.021776 | -0.033634 | -0.045581 | -0.080093 | -0.12372 | -4 | 0.12372 | 0.0791 | 0.043721 | 0.031324 | 0.019054 | -0.013701 | -0.019054 | -0.031324 | -0.043721 | -0.0791 | -0.12372 | -4 | 0.1232 | 0.077853 | 0.041728 | 0.02977 | 0.016788 | -0.011201 | -0.016788 | -0.02977 | -0.041728 | -0.077853 | -0.1232 | -4 | 0.12235 | 0.07632 | 0.039741 | 0.026883 | 0.014378 | -0.0083414 | -0.014378 | -0.026883 | -0.039741 | -0.07632 | -0.12235 | -4 | 0.12144 | 0.075374 | 0.038427 | 0.025647 | 0.012927 | -0.0072459 | -0.012927 | -0.025647 | -0.038427 | -0.075374 | -0.12144 | -4 | 0.12065 | 0.073938 | 0.037211 | 0.024164 | 0.011437 | -0.0055949 | -0.011437 | -0.024164 | -0.037211 | -0.073938 | -0.12065 | -4 | 0.11967 | 0.072765 | 0.035289 | 0.022399 | 0.009906 | -0.0040716 | -0.009906 | -0.022399 | -0.035289 | -0.072765 | -0.11967 | -4 | 0.11882 | 0.071423 | 0.033924 | 0.020638 | 0.0082746 | -0.0022265 | -0.0082746 | -0.020638 | -0.033924 | -0.071423 | -0.11882 | -4 | 0.11801 | 0.069921 | 0.031982 | 0.018717 | 0.0061326 | -5.3576e-05 | -0.0061326 | -0.018717 | -0.031982 | -0.069921 | -0.11801 | -4 | 0.11656 | 0.068584 | 0.030175 | 0.016483 | 0.0041933 | 0.0022673 | -0.0041933 | -0.016483 | -0.030175 | -0.068584 | -0.11656 | -4 | 0.11488 | 0.066861 | 0.028297 | 0.014948 | 0.0022777 | 0.0041327 | -0.0022777 | -0.014948 | -0.028297 | -0.066861 | -0.11488 | -4 | 0.11309 | 0.065119 | 0.026687 | 0.013327 | 0.00025547 | 0.0056984 | -0.00025547 | -0.013327 | -0.026687 | -0.065119 | -0.11309 | -4 | 0.11159 | 0.06366 | 0.025158 | 0.01181 | -0.0010397 | 0.0073225 | 0.0010397 | -0.01181 | -0.025158 | -0.06366 | -0.11159 | -4 | 0.10975 | 0.062126 | 0.023926 | 0.010726 | -0.0020992 | 0.0083299 | 0.0020992 | -0.010726 | -0.023926 | -0.062126 | -0.10975 | -4 | 0.10596 | 0.058538 | 0.020816 | 0.0077492 | -0.0045153 | 0.010757 | 0.0045153 | -0.0077492 | -0.020816 | -0.058538 | -0.10596 | -4 | 0.10269 | 0.054574 | 0.017271 | 0.0048277 | -0.0074775 | 0.013612 | 0.0074775 | -0.0048277 | -0.017271 | -0.054574 | -0.10269 | -4 | 0.098787 | 0.050811 | 0.013809 | 0.0016929 | -0.010393 | 0.016056 | 0.010393 | -0.0016929 | -0.013809 | -0.050811 | -0.098787
| -2 | 0.12933 | 0.08333 | 0.046905 | 0.034165 | 0.021695 | -0.01555 | -0.021695 | -0.034165 | -0.046905 | -0.08333 | -0.12933 | -2 | 0.12919 | 0.082161 | 0.044818 | 0.031606 | 0.018793 | -0.013036 | -0.018793 | -0.031606 | -0.044818 | -0.082161 | -0.12919 | -2 | 0.12889 | 0.081033 | 0.042815 | 0.030269 | 0.016388 | -0.010552 | -0.016388 | -0.030269 | -0.042815 | -0.081033 | -0.12889 | -2 | 0.12821 | 0.079574 | 0.040853 | 0.027243 | 0.014156 | -0.0079262 | -0.014156 | -0.027243 | -0.040853 | -0.079574 | -0.12821 | -2 | 0.12758 | 0.078427 | 0.03978 | 0.025986 | 0.013027 | -0.0065209 | -0.013027 | -0.025986 | -0.03978 | -0.078427 | -0.12758 | -2 | 0.1265 | 0.077364 | 0.038383 | 0.024827 | 0.011702 | -0.0050071 | -0.011702 | -0.024827 | -0.038383 | -0.077364 | -0.1265 | -2 | 0.12571 | 0.076222 | 0.036957 | 0.023235 | 0.01017 | -0.0035249 | -0.01017 | -0.023235 | -0.036957 | -0.076222 | -0.12571 | -2 | 0.12458 | 0.074671 | 0.035329 | 0.021626 | 0.0083474 | -0.0016392 | -0.0083474 | -0.021626 | -0.035329 | -0.074671 | -0.12458 | -2 | 0.12321 | 0.073309 | 0.033676 | 0.019589 | 0.0061088 | 5.6219e-06 | -0.0061088 | -0.019589 | -0.033676 | -0.073309 | -0.12321 | -2 | 0.1217 | 0.071662 | 0.031975 | 0.017794 | 0.0039846 | 0.0023117 | -0.0039846 | -0.017794 | -0.031975 | -0.071662 | -0.1217 | -2 | 0.12028 | 0.070065 | 0.029946 | 0.01612 | 0.0024945 | 0.0035214 | -0.0024945 | -0.01612 | -0.029946 | -0.070065 | -0.12028 | -2 | 0.11899 | 0.068601 | 0.028765 | 0.014615 | 0.001024 | 0.0051122 | -0.001024 | -0.014615 | -0.028765 | -0.068601 | -0.11899 | -2 | 0.11742 | 0.067128 | 0.027106 | 0.012954 | -0.00019876 | 0.0065179 | 0.00019876 | -0.012954 | -0.027106 | -0.067128 | -0.11742 | -2 | 0.11582 | 0.065731 | 0.026045 | 0.01192 | -0.0011779 | 0.0077226 | 0.0011779 | -0.01192 | -0.026045 | -0.065731 | -0.11582 | -2 | 0.11204 | 0.06212 | 0.022787 | 0.0088722 | -0.0038938 | 0.010455 | 0.0038938 | -0.0088722 | -0.022787 | -0.06212 | -0.11204 | -2 | 0.10842 | 0.058263 | 0.019729 | 0.0060782 | -0.0066853 | 0.01279 | 0.0066853 | -0.0060782 | -0.019729 | -0.058263 | -0.10842 | -2 | 0.1041 | 0.054368 | 0.016615 | 0.0028329 | -0.0096914 | 0.015532 | 0.0096914 | -0.0028329 | -0.016615 | -0.054368 | -0.1041
| -1 | 0.13196 | 0.084779 | 0.047292 | 0.034106 | 0.020853 | -0.015246 | -0.020853 | -0.034106 | -0.047292 | -0.084779 | -0.13196 | -1 | 0.13216 | 0.083872 | 0.045211 | 0.031463 | 0.018363 | -0.012763 | -0.018363 | -0.031463 | -0.045211 | -0.083872 | -0.13216 | -1 | 0.13178 | 0.082621 | 0.043696 | 0.031171 | 0.016271 | -0.011018 | -0.016271 | -0.031171 | -0.043696 | -0.082621 | -0.13178 | -1 | 0.13118 | 0.080967 | 0.041499 | 0.02764 | 0.014004 | -0.0073007 | -0.014004 | -0.02764 | -0.041499 | -0.080967 | -0.13118 | -1 | 0.13033 | 0.079916 | 0.040457 | 0.026656 | 0.013018 | -0.0062161 | -0.013018 | -0.026656 | -0.040457 | -0.079916 | -0.13033 | -1 | 0.12934 | 0.078856 | 0.039164 | 0.024857 | 0.011539 | -0.0047798 | -0.011539 | -0.024857 | -0.039164 | -0.078856 | -0.12934 | -1 | 0.12855 | 0.077722 | 0.037452 | 0.023457 | 0.010292 | -0.0033448 | -0.010292 | -0.023457 | -0.037452 | -0.077722 | -0.12855 | -1 | 0.12737 | 0.076367 | 0.036046 | 0.022089 | 0.0085534 | -0.0016484 | -0.0085534 | -0.022089 | -0.036046 | -0.076367 | -0.12737 | -1 | 0.12611 | 0.074736 | 0.03451 | 0.020371 | 0.0067455 | -7.0481e-05 | -0.0067455 | -0.020371 | -0.03451 | -0.074736 | -0.12611 | -1 | 0.12458 | 0.073082 | 0.032707 | 0.018572 | 0.0047067 | 0.0017397 | -0.0047067 | -0.018572 | -0.032707 | -0.073082 | -0.12458 | -1 | 0.12311 | 0.07138 | 0.030941 | 0.017012 | 0.0030284 | 0.0032752 | -0.0030284 | -0.017012 | -0.030941 | -0.07138 | -0.12311 | -1 | 0.12181 | 0.06992 | 0.02927 | 0.015186 | 0.0014272 | 0.0047183 | -0.0014272 | -0.015186 | -0.02927 | -0.06992 | -0.12181 | -1 | 0.12031 | 0.068692 | 0.028051 | 0.013959 | 4.6976e-06 | 0.0061106 | -4.6976e-06 | -0.013959 | -0.028051 | -0.068692 | -0.12031 | -1 | 0.11867 | 0.067202 | 0.026993 | 0.013082 | -0.0010487 | 0.0070085 | 0.0010487 | -0.013082 | -0.026993 | -0.067202 | -0.11867 | -1 | 0.11495 | 0.06349 | 0.023823 | 0.0093205 | -0.0035462 | 0.0098376 | 0.0035462 | -0.0093205 | -0.023823 | -0.06349 | -0.11495 | -1 | 0.11161 | 0.059992 | 0.020529 | 0.0067598 | -0.0062762 | 0.012474 | 0.0062762 | -0.0067598 | -0.020529 | -0.059992 | -0.11161 | -1 | 0.10715 | 0.056189 | 0.017462 | 0.0038589 | -0.0093419 | 0.015124 | 0.0093419 | -0.0038589 | -0.017462 | -0.056189 | -0.10715
| 0 | 0.13453 | 0.08613 | 0.047553 | 0.034274 | 0.020719 | -0.01503 | -0.020719 | -0.034274 | -0.047553 | -0.08613 | -0.13453 | 0 | 0.13487 | 0.08519 | 0.046127 | 0.031581 | 0.018406 | -0.012166 | -0.018406 | -0.031581 | -0.046127 | -0.08519 | -0.13487 | 0 | 0.13452 | 0.084278 | 0.044494 | 0.031331 | 0.016506 | -0.0101 | -0.016506 | -0.031331 | -0.044494 | -0.084278 | -0.13452 | 0 | 0.13368 | 0.082446 | 0.042147 | 0.027632 | 0.014013 | -0.0069922 | -0.014013 | -0.027632 | -0.042147 | -0.082446 | -0.13368 | 0 | 0.13295 | 0.08131 | 0.040967 | 0.027034 | 0.012992 | -0.0059852 | -0.012992 | -0.027034 | -0.040967 | -0.08131 | -0.13295 | 0 | 0.13203 | 0.080301 | 0.039953 | 0.025671 | 0.01152 | -0.0044696 | -0.01152 | -0.025671 | -0.039953 | -0.080301 | -0.13203 | 0 | 0.13113 | 0.079265 | 0.038423 | 0.02382 | 0.010268 | -0.0031025 | -0.010268 | -0.02382 | -0.038423 | -0.079265 | -0.13113 | 0 | 0.13002 | 0.077841 | 0.037062 | 0.02232 | 0.0087162 | -0.0016142 | -0.0087162 | -0.02232 | -0.037062 | -0.077841 | -0.13002 | 0 | 0.1288 | 0.076401 | 0.035076 | 0.020632 | 0.0069812 | -8.2424e-05 | -0.0069812 | -0.020632 | -0.035076 | -0.076401 | -0.1288 | 0 | 0.1274 | 0.074735 | 0.033068 | 0.018784 | 0.00526 | 0.0015175 | -0.00526 | -0.018784 | -0.033068 | -0.074735 | -0.1274 | 0 | 0.12598 | 0.073166 | 0.031703 | 0.017302 | 0.0036324 | 0.0032182 | -0.0036324 | -0.017302 | -0.031703 | -0.073166 | -0.12598 | 0 | 0.1247 | 0.07192 | 0.030213 | 0.016023 | 0.0021619 | 0.0042905 | -0.0021619 | -0.016023 | -0.030213 | -0.07192 | -0.1247 | 0 | 0.12341 | 0.070084 | 0.028748 | 0.01454 | 0.00066553 | 0.0058206 | -0.00066553 | -0.01454 | -0.028748 | -0.070084 | -0.12341 | 0 | 0.12205 | 0.069048 | 0.027796 | 0.013741 | -0.00071066 | 0.0068388 | 0.00071066 | -0.013741 | -0.027796 | -0.069048 | -0.12205 | 0 | 0.1188 | 0.065409 | 0.024604 | 0.010437 | -0.003323 | 0.0095389 | 0.003323 | -0.010437 | -0.024604 | -0.065409 | -0.1188 | 0 | 0.11504 | 0.061718 | 0.021392 | 0.0075737 | -0.0058779 | 0.011945 | 0.0058779 | -0.0075737 | -0.021392 | -0.061718 | -0.11504 | 0 | 0.11062 | 0.057921 | 0.018456 | 0.0047015 | -0.0086305 | 0.014956 | 0.0086305 | -0.0047015 | -0.018456 | -0.057921 | -0.11062
| 1 | 0.13662 | 0.087217 | 0.047815 | 0.034054 | 0.020705 | -0.014388 | -0.020705 | -0.034054 | -0.047815 | -0.087217 | -0.13662 | 1 | 0.13727 | 0.08664 | 0.04593 | 0.031563 | 0.018194 | -0.011806 | -0.018194 | -0.031563 | -0.04593 | -0.08664 | -0.13727 | 1 | 0.13713 | 0.085763 | 0.044842 | 0.030025 | 0.016393 | -0.011731 | -0.016393 | -0.030025 | -0.044842 | -0.085763 | -0.13713 | 1 | 0.136 | 0.083748 | 0.042808 | 0.028263 | 0.013976 | -0.0068252 | -0.013976 | -0.028263 | -0.042808 | -0.083748 | -0.136 | 1 | 0.13545 | 0.082494 | 0.041652 | 0.027369 | 0.012982 | -0.0056269 | -0.012982 | -0.027369 | -0.041652 | -0.082494 | -0.13545 | 1 | 0.13464 | 0.08156 | 0.040434 | 0.026115 | 0.011771 | -0.0043281 | -0.011771 | -0.026115 | -0.040434 | -0.08156 | -0.13464 | 1 | 0.13354 | 0.080296 | 0.03915 | 0.024599 | 0.010355 | -0.0029346 | -0.010355 | -0.024599 | -0.03915 | -0.080296 | -0.13354 | 1 | 0.1324 | 0.079194 | 0.037445 | 0.023221 | 0.0089871 | -0.0016229 | -0.0089871 | -0.023221 | -0.037445 | -0.079194 | -0.1324 | 1 | 0.13125 | 0.077737 | 0.035863 | 0.021091 | 0.0073345 | 1.4011e-05 | -0.0073345 | -0.021091 | -0.035863 | -0.077737 | -0.13125 | 1 | 0.13007 | 0.075973 | 0.033431 | 0.01942 | 0.0055238 | 0.0011444 | -0.0055238 | -0.01942 | -0.033431 | -0.075973 | -0.13007 | 1 | 0.12883 | 0.074698 | 0.032534 | 0.017828 | 0.0041615 | 0.0027768 | -0.0041615 | -0.017828 | -0.032534 | -0.074698 | -0.12883 | 1 | 0.12769 | 0.073503 | 0.031379 | 0.01625 | 0.0025798 | 0.0043204 | -0.0025798 | -0.01625 | -0.031379 | -0.073503 | -0.12769 | 1 | 0.12639 | 0.072175 | 0.030052 | 0.014875 | 0.0012765 | 0.0055548 | -0.0012765 | -0.014875 | -0.030052 | -0.072175 | -0.12639 | 1 | 0.12508 | 0.070755 | 0.028719 | 0.013831 | 9.7793e-05 | 0.0067964 | -9.7793e-05 | -0.013831 | -0.028719 | -0.070755 | -0.12508 | 1 | 0.12194 | 0.067072 | 0.02562 | 0.011151 | -0.0030271 | 0.009423 | 0.0030271 | -0.011151 | -0.02562 | -0.067072 | -0.12194 | 1 | 0.11818 | 0.063449 | 0.022532 | 0.0083211 | -0.0056298 | 0.011783 | 0.0056298 | -0.0083211 | -0.022532 | -0.063449 | -0.11818 | 1 | 0.11355 | 0.059818 | 0.019525 | 0.0051449 | -0.0082159 | 0.01415 | 0.0082159 | -0.0051449 | -0.019525 | -0.059818 | -0.11355
| 2 | 0.1386 | 0.087962 | 0.048101 | 0.03384 | 0.020779 | -0.013739 | -0.020779 | -0.03384 | -0.048101 | -0.087962 | -0.1386 | 2 | 0.13931 | 0.087399 | 0.046276 | 0.031539 | 0.018374 | -0.011304 | -0.018374 | -0.031539 | -0.046276 | -0.087399 | -0.13931 | 2 | 0.13892 | 0.086715 | 0.045116 | 0.031312 | 0.016212 | -0.010629 | -0.016212 | -0.031312 | -0.045116 | -0.086715 | -0.13892 | 2 | 0.1381 | 0.084839 | 0.042996 | 0.028214 | 0.013853 | -0.0067309 | -0.013853 | -0.028214 | -0.042996 | -0.084839 | -0.1381 | 2 | 0.13756 | 0.08368 | 0.042014 | 0.02757 | 0.012428 | -0.005308 | -0.012428 | -0.02757 | -0.042014 | -0.08368 | -0.13756 | 2 | 0.13675 | 0.082795 | 0.040558 | 0.026307 | 0.011522 | -0.0041739 | -0.011522 | -0.026307 | -0.040558 | -0.082795 | -0.13675 | 2 | 0.13585 | 0.081628 | 0.039134 | 0.024837 | 0.010253 | -0.0031348 | -0.010253 | -0.024837 | -0.039134 | -0.081628 | -0.13585 | 2 | 0.13469 | 0.080232 | 0.037853 | 0.023367 | 0.008864 | -0.0015136 | -0.008864 | -0.023367 | -0.037853 | -0.080232 | -0.13469 | 2 | 0.13357 | 0.079057 | 0.036071 | 0.021641 | 0.0076309 | 3.2011e-05 | -0.0076309 | -0.021641 | -0.036071 | -0.079057 | -0.13357 | 2 | 0.1324 | 0.077333 | 0.034624 | 0.018835 | 0.0059602 | 0.0016101 | -0.0059602 | -0.018835 | -0.034624 | -0.077333 | -0.1324 | 2 | 0.1311 | 0.076006 | 0.033232 | 0.018327 | 0.004243 | 0.0029353 | -0.004243 | -0.018327 | -0.033232 | -0.076006 | -0.1311 | 2 | 0.13017 | 0.074562 | 0.031748 | 0.016651 | 0.0026237 | 0.0041617 | -0.0026237 | -0.016651 | -0.031748 | -0.074562 | -0.13017 | 2 | 0.12884 | 0.073436 | 0.030708 | 0.015325 | 0.0013745 | 0.0054926 | -0.0013745 | -0.015325 | -0.030708 | -0.073436 | -0.12884 | 2 | 0.12726 | 0.07233 | 0.029356 | 0.014224 | 0.00047452 | 0.0066176 | -0.00047452 | -0.014224 | -0.029356 | -0.07233 | -0.12726 | 2 | 0.1244 | 0.06873 | 0.026146 | 0.011104 | -0.0023355 | 0.0091778 | 0.0023355 | -0.011104 | -0.026146 | -0.06873 | -0.1244 | 2 | 0.12054 | 0.065059 | 0.023376 | 0.0090986 | -0.0048631 | 0.011008 | 0.0048631 | -0.0090986 | -0.023376 | -0.065059 | -0.12054 | 2 | 0.11593 | 0.061626 | 0.020339 | 0.0061143 | -0.0075548 | 0.013944 | 0.0075548 | -0.0061143 | -0.020339 | -0.061626 | -0.11593
| 4 | 0.14117 | 0.089374 | 0.048039 | 0.033449 | 0.020848 | -0.013713 | -0.020848 | -0.033449 | -0.048039 | -0.089374 | -0.14117 | 4 | 0.14187 | 0.089077 | 0.046309 | 0.031876 | 0.018667 | -0.011008 | -0.018667 | -0.031876 | -0.046309 | -0.089077 | -0.14187 | 4 | 0.1418 | 0.088247 | 0.045633 | 0.030471 | 0.016617 | -0.0090646 | -0.016617 | -0.030471 | -0.045633 | -0.088247 | -0.1418 | 4 | 0.14085 | 0.086324 | 0.043744 | 0.0283 | 0.01407 | -0.0068476 | -0.01407 | -0.0283 | -0.043744 | -0.086324 | -0.14085 | 4 | 0.14008 | 0.085175 | 0.042858 | 0.027052 | 0.012962 | -0.0053938 | -0.012962 | -0.027052 | -0.042858 | -0.085175 | -0.14008 | 4 | 0.13963 | 0.084469 | 0.041573 | 0.025763 | 0.011784 | -0.0043598 | -0.011784 | -0.025763 | -0.041573 | -0.084469 | -0.13963 | 4 | 0.13872 | 0.083292 | 0.040373 | 0.024543 | 0.01029 | -0.0031381 | -0.01029 | -0.024543 | -0.040373 | -0.083292 | -0.13872 | 4 | 0.13766 | 0.081905 | 0.03875 | 0.023687 | 0.008986 | -0.0016882 | -0.008986 | -0.023687 | -0.03875 | -0.081905 | -0.13766 | 4 | 0.13675 | 0.080714 | 0.037451 | 0.02201 | 0.0074866 | 1.0407e-05 | -0.0074866 | -0.02201 | -0.037451 | -0.080714 | -0.13675 | 4 | 0.1357 | 0.079172 | 0.035968 | 0.020469 | 0.0058296 | 0.0016992 | -0.0058296 | -0.020469 | -0.035968 | -0.079172 | -0.1357 | 4 | 0.13457 | 0.078092 | 0.034601 | 0.019248 | 0.0043642 | 0.0031582 | -0.0043642 | -0.019248 | -0.034601 | -0.078092 | -0.13457 | 4 | 0.13337 | 0.07685 | 0.033234 | 0.017675 | 0.0030148 | 0.0044386 | -0.0030148 | -0.017675 | -0.033234 | -0.07685 | -0.13337 | 4 | 0.13232 | 0.075633 | 0.031972 | 0.016651 | 0.0017575 | 0.0055651 | -0.0017575 | -0.016651 | -0.031972 | -0.075633 | -0.13232 | 4 | 0.13116 | 0.074672 | 0.030679 | 0.015261 | 0.00055186 | 0.0067898 | -0.00055186 | -0.015261 | -0.030679 | -0.074672 | -0.13116 | 4 | 0.12808 | 0.071637 | 0.027809 | 0.012469 | -0.0021121 | 0.0091846 | 0.0021121 | -0.012469 | -0.027809 | -0.071637 | -0.12808 | 4 | 0.124 | 0.068327 | 0.024936 | 0.010112 | -0.0041354 | 0.011242 | 0.0041354 | -0.010112 | -0.024936 | -0.068327 | -0.124 | 4 | 0.12036 | 0.064709 | 0.022084 | 0.0070821 | -0.007284 | 0.013837 | 0.007284 | -0.0070821 | -0.022084 | -0.064709 | -0.12036
| 6 | 0.14239 | 0.090398 | 0.048493 | 0.03406 | 0.020293 | -0.013221 | -0.020293 | -0.03406 | -0.048493 | -0.090398 | -0.14239 | 6 | 0.1433 | 0.089869 | 0.047404 | 0.032416 | 0.018341 | -0.010646 | -0.018341 | -0.032416 | -0.047404 | -0.089869 | -0.1433 | 6 | 0.1429 | 0.089317 | 0.046163 | 0.030869 | 0.016573 | -0.0089931 | -0.016573 | -0.030869 | -0.046163 | -0.089317 | -0.1429 | 6 | 0.14178 | 0.08726 | 0.044456 | 0.028727 | 0.01404 | -0.0065037 | -0.01404 | -0.028727 | -0.044456 | -0.08726 | -0.14178 | 6 | 0.14147 | 0.086772 | 0.043727 | 0.027694 | 0.012863 | -0.0053877 | -0.012863 | -0.027694 | -0.043727 | -0.086772 | -0.14147 | 6 | 0.14067 | 0.085882 | 0.042825 | 0.026289 | 0.011536 | -0.0043422 | -0.011536 | -0.026289 | -0.042825 | -0.085882 | -0.14067 | 6 | 0.13995 | 0.084643 | 0.041305 | 0.024919 | 0.010211 | -0.0030146 | -0.010211 | -0.024919 | -0.041305 | -0.084643 | -0.13995 | 6 | 0.13886 | 0.083656 | 0.040148 | 0.023621 | 0.0087959 | -0.0015754 | -0.0087959 | -0.023621 | -0.040148 | -0.083656 | -0.13886 | 6 | 0.13808 | 0.082382 | 0.038768 | 0.02216 | 0.0074249 | -1.4079e-05 | -0.0074249 | -0.02216 | -0.038768 | -0.082382 | -0.13808 | 6 | 0.13722 | 0.081362 | 0.036915 | 0.011525 | 0.0061859 | 0.0015682 | -0.0061859 | -0.011525 | -0.036915 | -0.081362 | -0.13722 | 6 | 0.13574 | 0.079952 | 0.036092 | 0.019972 | 0.0046972 | 0.0014412 | -0.0046972 | -0.019972 | -0.036092 | -0.079952 | -0.13574 | 6 | 0.13476 | 0.078952 | 0.034648 | 0.018462 | 0.0034735 | 0.0043019 | -0.0034735 | -0.018462 | -0.034648 | -0.078952 | -0.13476 | 6 | 0.13352 | 0.07768 | 0.033474 | 0.017176 | 0.0022746 | 0.005547 | -0.0022746 | -0.017176 | -0.033474 | -0.07768 | -0.13352 | 6 | 0.13271 | 0.076921 | 0.032265 | 0.016334 | 0.0011743 | 0.0064975 | -0.0011743 | -0.016334 | -0.032265 | -0.076921 | -0.13271 | 6 | 0.12977 | 0.073946 | 0.029615 | 0.013512 | -0.0014306 | 0.0091387 | 0.0014306 | -0.013512 | -0.029615 | -0.073946 | -0.12977 | 6 | 0.12587 | 0.071002 | 0.026697 | 0.011399 | -0.0036894 | 0.010802 | 0.0036894 | -0.011399 | -0.026697 | -0.071002 | -0.12587 | 6 | 0.12228 | 0.067865 | 0.023444 | 0.008814 | -0.0060531 | 0.01322 | 0.0060531 | -0.008814 | -0.023444 | -0.067865 | -0.12228
| 8 | 0.14097 | 0.090811 | 0.049162 | 0.033508 | 0.019997 | -0.012485 | -0.019997 | -0.033508 | -0.049162 | -0.090811 | -0.14097 | 8 | 0.14178 | 0.09066 | 0.047691 | 0.03228 | 0.018176 | -0.010605 | -0.018176 | -0.03228 | -0.047691 | -0.09066 | -0.14178 | 8 | 0.14165 | 0.090212 | 0.046822 | 0.03125 | 0.016592 | -0.0092152 | -0.016592 | -0.03125 | -0.046822 | -0.090212 | -0.14165 | 8 | 0.14077 | 0.0884 | 0.044876 | 0.028869 | 0.014014 | -0.006372 | -0.014014 | -0.028869 | -0.044876 | -0.0884 | -0.14077 | 8 | 0.13978 | 0.088002 | 0.044208 | 0.028194 | 0.013063 | -0.0053028 | -0.013063 | -0.028194 | -0.044208 | -0.088002 | -0.13978 | 8 | 0.13932 | 0.086941 | 0.043062 | 0.027029 | 0.011763 | -0.0039586 | -0.011763 | -0.027029 | -0.043062 | -0.086941 | -0.13932 | 8 | 0.13827 | 0.085784 | 0.041655 | 0.025702 | 0.010421 | -0.0027731 | -0.010421 | -0.025702 | -0.041655 | -0.085784 | -0.13827 | 8 | 0.13712 | 0.084569 | 0.041038 | 0.02441 | 0.0089305 | -0.0011487 | -0.0089305 | -0.02441 | -0.041038 | -0.084569 | -0.13712 | 8 | 0.13602 | 0.083545 | 0.039982 | 0.023137 | 0.0077644 | 0.00024821 | -0.0077644 | -0.023137 | -0.039982 | -0.083545 | -0.13602 | 8 | 0.135 | 0.082727 | 0.038684 | 0.022016 | 0.0061798 | 0.0014635 | -0.0061798 | -0.022016 | -0.038684 | -0.082727 | -0.135 | 8 | 0.13449 | 0.081587 | 0.037318 | 0.020426 | 0.004887 | 0.0014816 | -0.004887 | -0.020426 | -0.037318 | -0.081587 | -0.13449 | 8 | 0.13328 | 0.080509 | 0.035978 | 0.019024 | 0.0036597 | 0.0042964 | -0.0036597 | -0.019024 | -0.035978 | -0.080509 | -0.13328 | 8 | 0.13208 | 0.079407 | 0.034746 | 0.017925 | 0.0027777 | 0.0051343 | -0.0027777 | -0.017925 | -0.034746 | -0.079407 | -0.13208 | 8 | 0.13078 | 0.078322 | 0.033748 | 0.016764 | 0.0014162 | 0.0065062 | -0.0014162 | -0.016764 | -0.033748 | -0.078322 | -0.13078 | 8 | 0.12707 | 0.075618 | 0.031375 | 0.015097 | -0.00072062 | 0.0091717 | 0.00072062 | -0.015097 | -0.031375 | -0.075618 | -0.12707 | 8 | 0.12434 | 0.073046 | 0.029234 | 0.013094 | -0.0026191 | 0.01076 | 0.0026191 | -0.013094 | -0.029234 | -0.073046 | -0.12434 | 8 | 0.12077 | 0.070064 | 0.026362 | 0.010716 | -0.0043575 | 0.01256 | 0.0043575 | -0.010716 | -0.026362 | -0.070064 | -0.12077
| 10 | 0.13104 | 0.090283 | 0.048767 | 0.03359 | 0.01886 | -0.011492 | -0.01886 | -0.03359 | -0.048767 | -0.090283 | -0.13104 | 10 | 0.12297 | 0.090325 | 0.048129 | 0.032444 | 0.017796 | -0.010096 | -0.017796 | -0.032444 | -0.048129 | -0.090325 | -0.12297 | 10 | 0.12644 | 0.089488 | 0.04668 | 0.031257 | 0.016198 | -0.0085232 | -0.016198 | -0.031257 | -0.04668 | -0.089488 | -0.12644 | 10 | 0.12619 | 0.088108 | 0.044482 | 0.028442 | 0.013505 | -0.0063004 | -0.013505 | -0.028442 | -0.044482 | -0.088108 | -0.12619 | 10 | 0.1257 | 0.087478 | 0.044041 | 0.028488 | 0.012978 | -0.0055156 | -0.012978 | -0.028488 | -0.044041 | -0.087478 | -0.1257 | 10 | 0.12524 | 0.086497 | 0.042968 | 0.027182 | 0.011693 | -0.0042558 | -0.011693 | -0.027182 | -0.042968 | -0.086497 | -0.12524 | 10 | 0.12403 | 0.085358 | 0.041579 | 0.025597 | 0.010355 | -0.0026441 | -0.010355 | -0.025597 | -0.041579 | -0.085358 | -0.12403 | 10 | 0.12057 | 0.08472 | 0.04055 | 0.024586 | 0.0088871 | -0.0013547 | -0.0088871 | -0.024586 | -0.04055 | -0.08472 | -0.12057 | 10 | 0.12121 | 0.083837 | 0.039409 | 0.023299 | 0.0079683 | 7.4378e-05 | -0.0079683 | -0.023299 | -0.039409 | -0.083837 | -0.12121 | 10 | 0.12075 | 0.083099 | 0.038377 | 0.022197 | 0.006281 | 0.0014814 | -0.006281 | -0.022197 | -0.038377 | -0.083099 | -0.12075 | 10 | 0.11868 | 0.082081 | 0.037175 | 0.020994 | 0.005351 | 0.0028369 | -0.005351 | -0.020994 | -0.037175 | -0.082081 | -0.11868 | 10 | 0.12011 | 0.081119 | 0.035929 | 0.019814 | 0.0040127 | 0.0041893 | -0.0040127 | -0.019814 | -0.035929 | -0.081119 | -0.12011 | 10 | 0.11687 | 0.080209 | 0.034948 | 0.018545 | 0.0028546 | 0.0053998 | -0.0028546 | -0.018545 | -0.034948 | -0.080209 | -0.11687 | 10 | 0.11357 | 0.078135 | 0.033916 | 0.017634 | 0.0016273 | 0.0062226 | -0.0016273 | -0.017634 | -0.033916 | -0.078135 | -0.11357 | 10 | 0.11309 | 0.075864 | 0.031341 | 0.015537 | -0.00052086 | 0.0085046 | 0.00052086 | -0.015537 | -0.031341 | -0.075864 | -0.11309 | 10 | 0.10624 | 0.068775 | 0.029471 | 0.013711 | -0.0022405 | 0.010156 | 0.0022405 | -0.013711 | -0.029471 | -0.068775 | -0.10624 | 10 | 0.10734 | 0.065327 | 0.027626 | 0.011657 | -0.003725 | 0.011273 | 0.003725 | -0.011657 | -0.027626 | -0.065327 | -0.10734
| 12 | 0.11922 | 0.0777 | 0.048959 | 0.03293 | 0.017735 | -0.010231 | -0.017735 | -0.03293 | -0.048959 | -0.0777 | -0.11922 | 12 | 0.12204 | 0.08195 | 0.048551 | 0.032146 | 0.01567 | -0.008139 | -0.01567 | -0.032146 | -0.048551 | -0.08195 | -0.12204 | 12 | 0.12434 | 0.080842 | 0.046997 | 0.030241 | 0.015268 | -0.0077732 | -0.015268 | -0.030241 | -0.046997 | -0.080842 | -0.12434 | 12 | 0.12016 | 0.077391 | 0.044784 | 0.028187 | 0.012776 | -0.0052674 | -0.012776 | -0.028187 | -0.044784 | -0.077391 | -0.12016 | 12 | 0.11451 | 0.076445 | 0.044154 | 0.026661 | 0.010206 | -0.00098517 | -0.010206 | -0.026661 | -0.044154 | -0.076445 | -0.11451 | 12 | 0.11625 | 0.075562 | 0.043252 | 0.026339 | 0.010411 | -0.0030946 | -0.010411 | -0.026339 | -0.043252 | -0.075562 | -0.11625 | 12 | 0.114 | 0.076831 | 0.041298 | 0.025484 | 0.0097193 | -0.0021413 | -0.0097193 | -0.025484 | -0.041298 | -0.076831 | -0.114 | 12 | 0.11517 | 0.073689 | 0.041144 | 0.024457 | 0.0084925 | -0.00091056 | -0.0084925 | -0.024457 | -0.041144 | -0.073689 | -0.11517 | 12 | 0.11311 | 0.072168 | 0.039573 | 0.023481 | 0.0077914 | 6.1144e-05 | -0.0077914 | -0.023481 | -0.039573 | -0.072168 | -0.11311 | 12 | 0.11229 | 0.074251 | 0.037777 | 0.021988 | 0.0064927 | 0.00094806 | -0.0064927 | -0.021988 | -0.037777 | -0.074251 | -0.11229 | 12 | 0.10992 | 0.071773 | 0.040545 | 0.023381 | 0.0078369 | 0.0020049 | -0.0078369 | -0.023381 | -0.040545 | -0.071773 | -0.10992 | 12 | 0.11112 | 0.069949 | 0.036216 | 0.019632 | 0.002847 | 0.0054842 | -0.002847 | -0.019632 | -0.036216 | -0.069949 | -0.11112 | 12 | 0.10687 | 0.063819 | 0.034377 | 0.019776 | 0.0039753 | 0.0040425 | -0.0039753 | -0.019776 | -0.034377 | -0.063819 | -0.10687 | 12 | 0.1076 | 0.06703 | 0.034535 | 0.018844 | 0.0026354 | 0.0054931 | -0.0026354 | -0.018844 | -0.034535 | -0.06703 | -0.1076 | 12 | 0.10373 | 0.061721 | 0.032086 | 0.016405 | 0.00061248 | 0.0073832 | -0.00061248 | -0.016405 | -0.032086 | -0.061721 | -0.10373 | 12 | 0.10435 | 0.06479 | 0.027935 | 0.016211 | -0.00079098 | 0.0087974 | 0.00079098 | -0.016211 | -0.027935 | -0.06479 | -0.10435 | 12 | 0.10079 | 0.059104 | 0.026803 | 0.014877 | -0.0014974 | 0.010015 | 0.0014974 | -0.014877 | -0.026803 | -0.059104 | -0.10079
| 14 | 0.10527 | 0.071506 | 0.032751 | 0.020399 | 0.011841 | -0.0058732 | -0.011841 | -0.020399 | -0.032751 | -0.071506 | -0.10527 | 14 | 0.1089 | 0.075725 | 0.030452 | 0.01899 | 0.012281 | -0.0061941 | -0.012281 | -0.01899 | -0.030452 | -0.075725 | -0.1089 | 14 | 0.10748 | 0.067279 | 0.030036 | 0.022153 | 0.011222 | -0.0065304 | -0.011222 | -0.022153 | -0.030036 | -0.067279 | -0.10748 | 14 | 0.10527 | 0.076711 | 0.017924 | 0.01044 | 0.010584 | -0.0059568 | -0.010584 | -0.01044 | -0.017924 | -0.076711 | -0.10527 | 14 | 0.11095 | 0.071343 | 0.016128 | 0.01959 | 0.0093897 | -0.0026216 | -0.0093897 | -0.01959 | -0.016128 | -0.071343 | -0.11095 | 14 | 0.10801 | 0.072705 | 0.03323 | 0.019422 | 0.0086755 | -0.0018363 | -0.0086755 | -0.019422 | -0.03323 | -0.072705 | -0.10801 | 14 | 0.10696 | 0.07393 | 0.028097 | 0.024063 | 0.009775 | -0.002996 | -0.009775 | -0.024063 | -0.028097 | -0.07393 | -0.10696 | 14 | 0.10362 | 0.069932 | 0.026312 | 0.018654 | 0.0067123 | 0.0011791 | -0.0067123 | -0.018654 | -0.026312 | -0.069932 | -0.10362 | 14 | 0.10187 | 0.073892 | 0.023791 | 0.019938 | 0.0053045 | 0.00033919 | -0.0053045 | -0.019938 | -0.023791 | -0.073892 | -0.10187 | 14 | 0.097255 | 0.073084 | 0.032069 | 0.02034 | 0.0063416 | 0.0013075 | -0.0063416 | -0.02034 | -0.032069 | -0.073084 | -0.097255 | 14 | 0.094291 | 0.068561 | 0.029639 | 0.023947 | 0.0074066 | -0.0010719 | -0.0074066 | -0.023947 | -0.029639 | -0.068561 | -0.094291 | 14 | 0.10143 | 0.068659 | 0.019158 | 0.01451 | 0.0060164 | -0.00096685 | -0.0060164 | -0.01451 | -0.019158 | -0.068659 | -0.10143 | 14 | 0.096694 | 0.0688 | 0.022756 | 0.014034 | 0.0050227 | 0.0017811 | -0.0050227 | -0.014034 | -0.022756 | -0.0688 | -0.096694 | 14 | 0.095502 | 0.066298 | 0.020464 | 0.015092 | 0.0017324 | 0.0033344 | -0.0017324 | -0.015092 | -0.020464 | -0.066298 | -0.095502 | 14 | 0.090068 | 0.064213 | 0.030315 | 0.019252 | 0.0075126 | 0.0029754 | -0.0075126 | -0.019252 | -0.030315 | -0.064213 | -0.090068 | 14 | 0.094068 | 0.062988 | 0.024135 | 0.012706 | 0.0026223 | 0.0033885 | -0.0026223 | -0.012706 | -0.024135 | -0.062988 | -0.094068 | 14 | 0.090651 | 0.062103 | 0.023136 | 0.0099586 | -0.0017553 | 0.0054172 | 0.0017553 | -0.0099586 | -0.023136 | -0.062103 | -0.090651
Cl | α \ β ( °) | -15 | -10 | -5 | -3 | -1 | 0 | 1 | 3 | 5 | 10 | 15 | α \ β ( °) | -15 | -10 | -5 | -3 | -1 | 0 | 1 | 3 | 5 | 10 | 15 | α \ β ( °) | -15 | -10 | -5 | -3 | -1 | 0 | 1 | 3 | 5 | 10 | 15 | α \ β ( °) | -15 | -10 | -5 | -3 | -1 | 0 | 1 | 3 | 5 | 10 | 15 | α \ β ( °) | -15 | -10 | -5 | -3 | -1 | 0 | 1 | 3 | 5 | 10 | 15 | α \ β ( °) | -15 | -10 | -5 | -3 | -1 | 0 | 1 | 3 | 5 | 10 | 15 | α \ β ( °) | -15 | -10 | -5 | -3 | -1 | 0 | 1 | 3 | 5 | 10 | 15 | α \ β ( °) | -15 | -10 | -5 | -3 | -1 | 0 | 1 | 3 | 5 | 10 | 15 | α \ β ( °) | -15 | -10 | -5 | -3 | -1 | 0 | 1 | 3 | 5 | 10 | 15 | α \ β ( °) | -15 | -10 | -5 | -3 | -1 | 0 | 1 | 3 | 5 | 10 | 15 | α \ β ( °) | -15 | -10 | -5 | -3 | -1 | 0 | 1 | 3 | 5 | 10 | 15 | α \ β ( °) | -15 | -10 | -5 | -3 | -1 | 0 | 1 | 3 | 5 | 10 | 15 | α \ β ( °) | -15 | -10 | -5 | -3 | -1 | 0 | 1 | 3 | 5 | 10 | 15 | α \ β ( °) | -15 | -10 | -5 | -3 | -1 | 0 | 1 | 3 | 5 | 10 | 15 | α \ β ( °) | -15 | -10 | -5 | -3 | -1 | 0 | 1 | 3 | 5 | 10 | 15 | α \ β ( °) | -15 | -10 | -5 | -3 | -1 | 0 | 1 | 3 | 5 | 10 | 15 | α \ β ( °) | -15 | -10 | -5 | -3 | -1 | 0 | 1 | 3 | 5 | 10 | 15
| -4 | -0.055902 | -0.068212 | -0.077971 | -0.081742 | -0.085876 | 0.087881 | 0.085876 | 0.081742 | 0.077971 | 0.068212 | 0.055902 | -4 | -0.041474 | -0.053226 | -0.062963 | -0.067351 | -0.071726 | 0.073826 | 0.071726 | 0.067351 | 0.062963 | 0.053226 | 0.041474 | -4 | -0.026187 | -0.038364 | -0.048672 | -0.059435 | -0.057555 | 0.059491 | 0.057555 | 0.059435 | 0.048672 | 0.038364 | 0.026187 | -4 | -0.010891 | -0.02265 | -0.033001 | -0.037473 | -0.041462 | 0.043488 | 0.041462 | 0.037473 | 0.033001 | 0.02265 | 0.010891 | -4 | -0.0035841 | -0.0153 | -0.026006 | -0.03039 | -0.034272 | 0.036336 | 0.034272 | 0.03039 | 0.026006 | 0.0153 | 0.0035841 | -4 | 0.0043303 | -0.0073183 | -0.017514 | -0.021968 | -0.025625 | 0.027737 | 0.025625 | 0.021968 | 0.017514 | 0.0073183 | -0.0043303 | -4 | 0.011927 | 0.00088672 | -0.0093663 | -0.013432 | -0.017134 | 0.019038 | 0.017134 | 0.013432 | 0.0093663 | -0.00088672 | -0.011927 | -4 | 0.020245 | 0.0095631 | -0.0004437 | -0.0043482 | -0.0081061 | 0.010044 | 0.0081061 | 0.0043482 | 0.0004437 | -0.0095631 | -0.020245 | -4 | 0.028848 | 0.019089 | 0.0094507 | 0.0056424 | 0.0018747 | 7.4968e-07 | -0.0018747 | -0.0056424 | -0.0094507 | -0.019089 | -0.028848 | -4 | 0.037847 | 0.028674 | 0.018789 | 0.015119 | 0.011832 | -0.0099971 | -0.011832 | -0.015119 | -0.018789 | -0.028674 | -0.037847 | -4 | 0.046192 | 0.03709 | 0.028001 | 0.024688 | 0.020984 | -0.019113 | -0.020984 | -0.024688 | -0.028001 | -0.03709 | -0.046192 | -4 | 0.053882 | 0.045302 | 0.036292 | 0.033171 | 0.029577 | -0.027675 | -0.029577 | -0.033171 | -0.036292 | -0.045302 | -0.053882 | -4 | 0.061973 | 0.053512 | 0.04466 | 0.041572 | 0.038106 | -0.036293 | -0.038106 | -0.041572 | -0.04466 | -0.053512 | -0.061973 | -4 | 0.069918 | 0.061368 | 0.052425 | 0.049024 | 0.04538 | -0.043497 | -0.04538 | -0.049024 | -0.052425 | -0.061368 | -0.069918 | -4 | 0.087276 | 0.078048 | 0.06892 | 0.065245 | 0.061488 | -0.059435 | -0.061488 | -0.065245 | -0.06892 | -0.078048 | -0.087276 | -4 | 0.10269 | 0.093145 | 0.083535 | 0.079707 | 0.075897 | -0.073883 | -0.075897 | -0.079707 | -0.083535 | -0.093145 | -0.10269 | -4 | 0.11627 | 0.1072 | 0.097155 | 0.093447 | 0.089842 | -0.08795 | -0.089842 | -0.093447 | -0.097155 | -0.1072 | -0.11627
| -2 | -0.057449 | -0.069759 | -0.078842 | -0.082215 | -0.086439 | 0.088279 | 0.086439 | 0.082215 | 0.078842 | 0.069759 | 0.057449 | -2 | -0.043245 | -0.054301 | -0.063665 | -0.067613 | -0.072123 | 0.07406 | 0.072123 | 0.067613 | 0.063665 | 0.054301 | 0.043245 | -2 | -0.028379 | -0.039916 | -0.049821 | -0.05799 | -0.058256 | 0.060187 | 0.058256 | 0.05799 | 0.049821 | 0.039916 | 0.028379 | -2 | -0.013855 | -0.024318 | -0.033761 | -0.037436 | -0.041274 | 0.043635 | 0.041274 | 0.037436 | 0.033761 | 0.024318 | 0.013855 | -2 | -0.006433 | -0.017157 | -0.026915 | -0.030791 | -0.034422 | 0.036538 | 0.034422 | 0.030791 | 0.026915 | 0.017157 | 0.006433 | -2 | 0.0014767 | -0.0091032 | -0.018706 | -0.022362 | -0.025732 | 0.028028 | 0.025732 | 0.022362 | 0.018706 | 0.0091032 | -0.0014767 | -2 | 0.0094054 | -0.0012826 | -0.010684 | -0.014289 | -0.017578 | 0.01987 | 0.017578 | 0.014289 | 0.010684 | 0.0012826 | -0.0094054 | -2 | 0.018434 | 0.0080584 | -0.001418 | -0.0048928 | -0.008111 | 0.010443 | 0.008111 | 0.0048928 | 0.001418 | -0.0080584 | -0.018434 | -2 | 0.027838 | 0.017743 | 0.0086079 | 0.005196 | 0.0020393 | 1.4809e-05 | -0.0020393 | -0.005196 | -0.0086079 | -0.017743 | -0.027838 | -2 | 0.037223 | 0.027552 | 0.01856 | 0.015233 | 0.011941 | -0.0097348 | -0.011941 | -0.015233 | -0.01856 | -0.027552 | -0.037223 | -2 | 0.0461 | 0.036759 | 0.027989 | 0.024627 | 0.021635 | -0.019942 | -0.021635 | -0.024627 | -0.027989 | -0.036759 | -0.0461 | -2 | 0.053764 | 0.044858 | 0.03624 | 0.032787 | 0.029729 | -0.02808 | -0.029729 | -0.032787 | -0.03624 | -0.044858 | -0.053764 | -2 | 0.061899 | 0.053107 | 0.044462 | 0.041265 | 0.037989 | -0.03659 | -0.037989 | -0.041265 | -0.044462 | -0.053107 | -0.061899 | -2 | 0.070019 | 0.061117 | 0.052001 | 0.048599 | 0.04507 | -0.043593 | -0.04507 | -0.048599 | -0.052001 | -0.061117 | -0.070019 | -2 | 0.085501 | 0.078249 | 0.069036 | 0.065523 | 0.061945 | -0.060211 | -0.061945 | -0.065523 | -0.069036 | -0.078249 | -0.085501 | -2 | 0.10014 | 0.092291 | 0.08294 | 0.079574 | 0.075961 | -0.074165 | -0.075961 | -0.079574 | -0.08294 | -0.092291 | -0.10014 | -2 | 0.11409 | 0.10591 | 0.096287 | 0.093275 | 0.089938 | -0.088204 | -0.089938 | -0.093275 | -0.096287 | -0.10591 | -0.11409
| -1 | -0.057587 | -0.070658 | -0.07927 | -0.082563 | -0.086575 | 0.088241 | 0.086575 | 0.082563 | 0.07927 | 0.070658 | 0.057587 | -1 | -0.0442 | -0.055175 | -0.063968 | -0.067757 | -0.072129 | 0.073932 | 0.072129 | 0.067757 | 0.063968 | 0.055175 | 0.0442 | -1 | -0.029445 | -0.040889 | -0.050407 | -0.060848 | -0.058384 | 0.065503 | 0.058384 | 0.060848 | 0.050407 | 0.040889 | 0.029445 | -1 | -0.014632 | -0.025035 | -0.034088 | -0.037547 | -0.041388 | 0.043611 | 0.041388 | 0.037547 | 0.034088 | 0.025035 | 0.014632 | -1 | -0.0073297 | -0.01801 | -0.02728 | -0.030947 | -0.034403 | 0.036457 | 0.034403 | 0.030947 | 0.02728 | 0.01801 | 0.0073297 | -1 | 0.00045068 | -0.0099007 | -0.01893 | -0.022434 | -0.025819 | 0.02798 | 0.025819 | 0.022434 | 0.01893 | 0.0099007 | -0.00045068 | -1 | 0.0083864 | -0.0018917 | -0.011111 | -0.014467 | -0.017654 | 0.019971 | 0.017654 | 0.014467 | 0.011111 | 0.0018917 | -0.0083864 | -1 | 0.017452 | 0.0074204 | -0.0016983 | -0.0048591 | -0.0080696 | 0.01048 | 0.0080696 | 0.0048591 | 0.0016983 | -0.0074204 | -0.017452 | -1 | 0.026941 | 0.01745 | 0.008303 | 0.0050741 | 0.0020928 | -1.5319e-05 | -0.0020928 | -0.0050741 | -0.008303 | -0.01745 | -0.026941 | -1 | 0.036454 | 0.02736 | 0.018415 | 0.015139 | 0.012135 | -0.010531 | -0.012135 | -0.015139 | -0.018415 | -0.02736 | -0.036454 | -1 | 0.045382 | 0.036661 | 0.02775 | 0.024604 | 0.021645 | -0.020086 | -0.021645 | -0.024604 | -0.02775 | -0.036661 | -0.045382 | -1 | 0.05328 | 0.044751 | 0.03565 | 0.032515 | 0.029699 | -0.02808 | -0.029699 | -0.032515 | -0.03565 | -0.044751 | -0.05328 | -1 | 0.061266 | 0.053261 | 0.044188 | 0.041117 | 0.038239 | -0.036664 | -0.038239 | -0.041117 | -0.044188 | -0.053261 | -0.061266 | -1 | 0.069198 | 0.061004 | 0.05171 | 0.048444 | 0.045409 | -0.043668 | -0.045409 | -0.048444 | -0.05171 | -0.061004 | -0.069198 | -1 | 0.085894 | 0.078018 | 0.06905 | 0.065511 | 0.062113 | -0.060355 | -0.062113 | -0.065511 | -0.06905 | -0.078018 | -0.085894 | -1 | 0.099764 | 0.091774 | 0.082742 | 0.079357 | 0.075809 | -0.074021 | -0.075809 | -0.079357 | -0.082742 | -0.091774 | -0.099764 | -1 | 0.11287 | 0.10512 | 0.096089 | 0.093194 | 0.089915 | -0.088249 | -0.089915 | -0.093194 | -0.096089 | -0.10512 | -0.11287
| 0 | -0.058837 | -0.07132 | -0.079577 | -0.082662 | -0.086594 | 0.088304 | 0.086594 | 0.082662 | 0.079577 | 0.07132 | 0.058837 | 0 | -0.045161 | -0.056018 | -0.063967 | -0.067748 | -0.071963 | 0.074003 | 0.071963 | 0.067748 | 0.063967 | 0.056018 | 0.045161 | 0 | -0.030544 | -0.04165 | -0.050718 | -0.06197 | -0.05837 | 0.064977 | 0.05837 | 0.06197 | 0.050718 | 0.04165 | 0.030544 | 0 | -0.014854 | -0.025486 | -0.034287 | -0.037332 | -0.041391 | 0.043709 | 0.041391 | 0.037332 | 0.034287 | 0.025486 | 0.014854 | 0 | -0.0080994 | -0.018424 | -0.027555 | -0.030833 | -0.034497 | 0.036696 | 0.034497 | 0.030833 | 0.027555 | 0.018424 | 0.0080994 | 0 | -0.00039799 | -0.01057 | -0.019391 | -0.02262 | -0.025936 | 0.028192 | 0.025936 | 0.02262 | 0.019391 | 0.01057 | 0.00039799 | 0 | 0.007567 | -0.0024841 | -0.011473 | -0.014389 | -0.017714 | 0.019959 | 0.017714 | 0.014389 | 0.011473 | 0.0024841 | -0.007567 | 0 | 0.016626 | 0.0068172 | -0.0020046 | -0.0049709 | -0.0080897 | 0.010416 | 0.0080897 | 0.0049709 | 0.0020046 | -0.0068172 | -0.016626 | 0 | 0.025989 | 0.01669 | 0.0078224 | 0.0051648 | 0.0021198 | 1.156e-06 | -0.0021198 | -0.0051648 | -0.0078224 | -0.01669 | -0.025989 | 0 | 0.035482 | 0.026525 | 0.017875 | 0.015243 | 0.012268 | -0.010381 | -0.012268 | -0.015243 | -0.017875 | -0.026525 | -0.035482 | 0 | 0.044567 | 0.03576 | 0.027342 | 0.024713 | 0.02165 | -0.019399 | -0.02165 | -0.024713 | -0.027342 | -0.03576 | -0.044567 | 0 | 0.052508 | 0.043893 | 0.035445 | 0.032615 | 0.029716 | -0.028213 | -0.029716 | -0.032615 | -0.035445 | -0.043893 | -0.052508 | 0 | 0.060648 | 0.052317 | 0.043893 | 0.040925 | 0.038142 | -0.036666 | -0.038142 | -0.040925 | -0.043893 | -0.052317 | -0.060648 | 0 | 0.068247 | 0.060156 | 0.051486 | 0.048406 | 0.045353 | -0.04371 | -0.045353 | -0.048406 | -0.051486 | -0.060156 | -0.068247 | 0 | 0.085615 | 0.077516 | 0.068982 | 0.065682 | 0.062554 | -0.060624 | -0.062554 | -0.065682 | -0.068982 | -0.077516 | -0.085615 | 0 | 0.099348 | 0.091373 | 0.082456 | 0.079017 | 0.075811 | -0.073977 | -0.075811 | -0.079017 | -0.082456 | -0.091373 | -0.099348 | 0 | 0.11208 | 0.10461 | 0.095615 | 0.092992 | 0.089887 | -0.088487 | -0.089887 | -0.092992 | -0.095615 | -0.10461 | -0.11208
| 1 | -0.060097 | -0.071804 | -0.079744 | -0.082735 | -0.086669 | 0.08857 | 0.086669 | 0.082735 | 0.079744 | 0.071804 | 0.060097 | 1 | -0.046244 | -0.056468 | -0.063893 | -0.06758 | -0.071846 | 0.073839 | 0.071846 | 0.06758 | 0.063893 | 0.056468 | 0.046244 | 1 | -0.031615 | -0.042181 | -0.050859 | -0.054736 | -0.058737 | 0.066572 | 0.058737 | 0.054736 | 0.050859 | 0.042181 | 0.031615 | 1 | -0.015326 | -0.025829 | -0.034189 | -0.03767 | -0.041528 | 0.043573 | 0.041528 | 0.03767 | 0.034189 | 0.025829 | 0.015326 | 1 | -0.0086019 | -0.018878 | -0.027492 | -0.030954 | -0.034431 | 0.036521 | 0.034431 | 0.030954 | 0.027492 | 0.018878 | 0.0086019 | 1 | -0.0010642 | -0.010984 | -0.019532 | -0.022782 | -0.026039 | 0.028461 | 0.026039 | 0.022782 | 0.019532 | 0.010984 | 0.0010642 | 1 | 0.0068469 | -0.0028367 | -0.011459 | -0.014313 | -0.017572 | 0.019991 | 0.017572 | 0.014313 | 0.011459 | 0.0028367 | -0.0068469 | 1 | 0.015682 | 0.0062163 | -0.0021635 | -0.004876 | -0.0080496 | 0.010292 | 0.0080496 | 0.004876 | 0.0021635 | -0.0062163 | -0.015682 | 1 | 0.024919 | 0.015879 | 0.0076603 | 0.0049684 | 0.0020407 | -3.3808e-05 | -0.0020407 | -0.0049684 | -0.0076603 | -0.015879 | -0.024919 | 1 | 0.03424 | 0.02561 | 0.016495 | 0.01502 | 0.011923 | -0.010568 | -0.011923 | -0.01502 | -0.016495 | -0.02561 | -0.03424 | 1 | 0.043265 | 0.034866 | 0.027046 | 0.024457 | 0.021657 | -0.019999 | -0.021657 | -0.024457 | -0.027046 | -0.034866 | -0.043265 | 1 | 0.051415 | 0.043002 | 0.035266 | 0.032742 | 0.029964 | -0.028362 | -0.029964 | -0.032742 | -0.035266 | -0.043002 | -0.051415 | 1 | 0.059339 | 0.051187 | 0.043449 | 0.040977 | 0.038116 | -0.03643 | -0.038116 | -0.040977 | -0.043449 | -0.051187 | -0.059339 | 1 | 0.066863 | 0.058971 | 0.050974 | 0.048392 | 0.045321 | -0.043639 | -0.045321 | -0.048392 | -0.050974 | -0.058971 | -0.066863 | 1 | 0.08441 | 0.076517 | 0.06869 | 0.065723 | 0.062697 | -0.060785 | -0.062697 | -0.065723 | -0.06869 | -0.076517 | -0.08441 | 1 | 0.098513 | 0.090334 | 0.081866 | 0.078593 | 0.075518 | -0.073795 | -0.075518 | -0.078593 | -0.081866 | -0.090334 | -0.098513 | 1 | 0.11183 | 0.10356 | 0.094999 | 0.092547 | 0.089873 | -0.088661 | -0.089873 | -0.092547 | -0.094999 | -0.10356 | -0.11183
| 2 | -0.060973 | -0.072261 | -0.079874 | -0.082859 | -0.086251 | 0.088506 | 0.086251 | 0.082859 | 0.079874 | 0.072261 | 0.060973 | 2 | -0.046698 | -0.056945 | -0.063843 | -0.067599 | -0.071471 | 0.073425 | 0.071471 | 0.067599 | 0.063843 | 0.056945 | 0.046698 | 2 | -0.032243 | -0.042664 | -0.051206 | -0.060083 | -0.058979 | 0.065159 | 0.058979 | 0.060083 | 0.051206 | 0.042664 | 0.032243 | 2 | -0.015823 | -0.026311 | -0.034663 | -0.037754 | -0.041733 | 0.043556 | 0.041733 | 0.037754 | 0.034663 | 0.026311 | 0.015823 | 2 | -0.0091701 | -0.019307 | -0.02766 | -0.031323 | -0.03463 | 0.036321 | 0.03463 | 0.031323 | 0.02766 | 0.019307 | 0.0091701 | 2 | -0.001688 | -0.011656 | -0.019925 | -0.023219 | -0.026506 | 0.028445 | 0.026506 | 0.023219 | 0.019925 | 0.011656 | 0.001688 | 2 | 0.0061733 | -0.0032812 | -0.011499 | -0.014494 | -0.017754 | 0.019557 | 0.017754 | 0.014494 | 0.011499 | 0.0032812 | -0.0061733 | 2 | 0.01505 | 0.0057225 | -0.0021728 | -0.0048965 | -0.0081168 | 0.010056 | 0.0081168 | 0.0048965 | 0.0021728 | -0.0057225 | -0.01505 | 2 | 0.02387 | 0.015146 | 0.007418 | 0.0048386 | 0.0018707 | 3.7618e-05 | -0.0018707 | -0.0048386 | -0.007418 | -0.015146 | -0.02387 | 2 | 0.032964 | 0.02471 | 0.017256 | 0.014478 | 0.011799 | -0.010064 | -0.011799 | -0.014478 | -0.017256 | -0.02471 | -0.032964 | 2 | 0.041856 | 0.033853 | 0.026502 | 0.024135 | 0.021341 | -0.019631 | -0.021341 | -0.024135 | -0.026502 | -0.033853 | -0.041856 | 2 | 0.050099 | 0.042274 | 0.035007 | 0.032585 | 0.029808 | -0.028389 | -0.029808 | -0.032585 | -0.035007 | -0.042274 | -0.050099 | 2 | 0.057768 | 0.05029 | 0.043054 | 0.040547 | 0.037836 | -0.036318 | -0.037836 | -0.040547 | -0.043054 | -0.05029 | -0.057768 | 2 | 0.065468 | 0.057955 | 0.050604 | 0.048135 | 0.045274 | -0.043654 | -0.045274 | -0.048135 | -0.050604 | -0.057955 | -0.065468 | 2 | 0.083135 | 0.075743 | 0.068371 | 0.065819 | 0.062734 | -0.060828 | -0.062734 | -0.065819 | -0.068371 | -0.075743 | -0.083135 | 2 | 0.097183 | 0.089447 | 0.081215 | 0.078297 | 0.075216 | -0.073549 | -0.075216 | -0.078297 | -0.081215 | -0.089447 | -0.097183 | 2 | 0.11066 | 0.1022 | 0.094505 | 0.092396 | 0.090048 | -0.088397 | -0.090048 | -0.092396 | -0.094505 | -0.1022 | -0.11066
| 4 | -0.063318 | -0.073255 | -0.080174 | -0.083057 | -0.08571 | 0.087497 | 0.08571 | 0.083057 | 0.080174 | 0.073255 | 0.063318 | 4 | -0.04832 | -0.057542 | -0.064237 | -0.067694 | -0.070894 | 0.072697 | 0.070894 | 0.067694 | 0.064237 | 0.057542 | 0.04832 | 4 | -0.037259 | -0.043573 | -0.051966 | -0.055184 | -0.058582 | 0.060111 | 0.058582 | 0.055184 | 0.051966 | 0.043573 | 0.037259 | 4 | -0.017424 | -0.02732 | -0.035586 | -0.038542 | -0.041635 | 0.042908 | 0.041635 | 0.038542 | 0.035586 | 0.02732 | 0.017424 | 4 | -0.010768 | -0.020272 | -0.028653 | -0.031462 | -0.034001 | 0.035491 | 0.034001 | 0.031462 | 0.028653 | 0.020272 | 0.010768 | 4 | -0.0040206 | -0.01283 | -0.021138 | -0.024028 | -0.02645 | 0.027877 | 0.02645 | 0.024028 | 0.021138 | 0.01283 | 0.0040206 | 4 | 0.0045837 | -0.0042321 | -0.012228 | -0.015197 | -0.017679 | 0.01903 | 0.017679 | 0.015197 | 0.012228 | 0.0042321 | -0.0045837 | 4 | 0.013318 | 0.0049152 | -0.0026456 | -0.0055172 | -0.0080876 | 0.0093789 | 0.0080876 | 0.0055172 | 0.0026456 | -0.0049152 | -0.013318 | 4 | 0.022086 | 0.013919 | 0.0066698 | 0.0038146 | 0.0013674 | -5.2161e-05 | -0.0013674 | -0.0038146 | -0.0066698 | -0.013919 | -0.022086 | 4 | 0.030721 | 0.023079 | 0.015866 | 0.013309 | 0.01085 | -0.0094227 | -0.01085 | -0.013309 | -0.015866 | -0.023079 | -0.030721 | 4 | 0.039641 | 0.032448 | 0.025385 | 0.023011 | 0.020665 | -0.01908 | -0.020665 | -0.023011 | -0.025385 | -0.032448 | -0.039641 | 4 | 0.047887 | 0.041021 | 0.034162 | 0.031977 | 0.029489 | -0.027946 | -0.029489 | -0.031977 | -0.034162 | -0.041021 | -0.047887 | 4 | 0.055476 | 0.048844 | 0.041913 | 0.039831 | 0.037175 | -0.035543 | -0.037175 | -0.039831 | -0.041913 | -0.048844 | -0.055476 | 4 | 0.062878 | 0.056115 | 0.049694 | 0.04748 | 0.044434 | -0.042997 | -0.044434 | -0.04748 | -0.049694 | -0.056115 | -0.062878 | 4 | 0.080603 | 0.07419 | 0.067702 | 0.065222 | 0.062034 | -0.060185 | -0.062034 | -0.065222 | -0.067702 | -0.07419 | -0.080603 | 4 | 0.09443 | 0.087557 | 0.08001 | 0.077227 | 0.074187 | -0.072654 | -0.074187 | -0.077227 | -0.08001 | -0.087557 | -0.09443 | 4 | 0.10765 | 0.099869 | 0.093435 | 0.091825 | 0.088895 | -0.087488 | -0.088895 | -0.091825 | -0.093435 | -0.099869 | -0.10765
| 6 | -0.06519 | -0.073722 | -0.0805 | -0.08309 | -0.085064 | 0.086224 | 0.085064 | 0.08309 | 0.0805 | 0.073722 | 0.06519 | 6 | -0.050274 | -0.05801 | -0.065021 | -0.068217 | -0.070672 | 0.072023 | 0.070672 | 0.068217 | 0.065021 | 0.05801 | 0.050274 | 6 | -0.038497 | -0.044345 | -0.052397 | -0.055154 | -0.057993 | 0.059304 | 0.057993 | 0.055154 | 0.052397 | 0.044345 | 0.038497 | 6 | -0.01928 | -0.028725 | -0.035796 | -0.039056 | -0.041569 | 0.042573 | 0.041569 | 0.039056 | 0.035796 | 0.028725 | 0.01928 | 6 | -0.013031 | -0.022039 | -0.029147 | -0.031944 | -0.034343 | 0.035448 | 0.034343 | 0.031944 | 0.029147 | 0.022039 | 0.013031 | 6 | -0.0056033 | -0.014236 | -0.021069 | -0.023987 | -0.026452 | 0.027566 | 0.026452 | 0.023987 | 0.021069 | 0.014236 | 0.0056033 | 6 | 0.002665 | -0.0055969 | -0.012257 | -0.015129 | -0.017581 | 0.018597 | 0.017581 | 0.015129 | 0.012257 | 0.0055969 | -0.002665 | 6 | 0.011927 | 0.0040028 | -0.0026098 | -0.0051879 | -0.0077003 | 0.0086962 | 0.0077003 | 0.0051879 | 0.0026098 | -0.0040028 | -0.011927 | 6 | 0.020305 | 0.012356 | 0.0058874 | 0.0037066 | 0.0011079 | -4.6341e-05 | -0.0011079 | -0.0037066 | -0.0058874 | -0.012356 | -0.020305 | 6 | 0.028624 | 0.020994 | 0.015069 | 0.014513 | 0.009815 | -0.0086515 | -0.009815 | -0.014513 | -0.015069 | -0.020994 | -0.028624 | 6 | 0.037561 | 0.030311 | 0.024596 | 0.022303 | 0.019657 | -0.018299 | -0.019657 | -0.022303 | -0.024596 | -0.030311 | -0.037561 | 6 | 0.045829 | 0.039 | 0.033441 | 0.031116 | 0.028614 | -0.027613 | -0.028614 | -0.031116 | -0.033441 | -0.039 | -0.045829 | 6 | 0.0533 | 0.046797 | 0.041355 | 0.039096 | 0.036731 | -0.035358 | -0.036731 | -0.039096 | -0.041355 | -0.046797 | -0.0533 | 6 | 0.060415 | 0.053967 | 0.048817 | 0.046566 | 0.043694 | -0.042526 | -0.043694 | -0.046566 | -0.048817 | -0.053967 | -0.060415 | 6 | 0.078037 | 0.072022 | 0.066607 | 0.064068 | 0.061179 | -0.059311 | -0.061179 | -0.064068 | -0.066607 | -0.072022 | -0.078037 | 6 | 0.09168 | 0.08483 | 0.078347 | 0.076144 | 0.073544 | -0.071988 | -0.073544 | -0.076144 | -0.078347 | -0.08483 | -0.09168 | 6 | 0.10418 | 0.097048 | 0.091979 | 0.090259 | 0.08766 | -0.086368 | -0.08766 | -0.090259 | -0.091979 | -0.097048 | -0.10418
| 8 | -0.066127 | -0.073867 | -0.080369 | -0.082845 | -0.083752 | 0.084546 | 0.083752 | 0.082845 | 0.080369 | 0.073867 | 0.066127 | 8 | -0.052035 | -0.059032 | -0.065959 | -0.068504 | -0.070345 | 0.071238 | 0.070345 | 0.068504 | 0.065959 | 0.059032 | 0.052035 | 8 | -0.037428 | -0.045619 | -0.052585 | -0.055303 | -0.057289 | 0.060464 | 0.057289 | 0.055303 | 0.052585 | 0.045619 | 0.037428 | 8 | -0.021783 | -0.03001 | -0.036102 | -0.03881 | -0.040935 | 0.041823 | 0.040935 | 0.03881 | 0.036102 | 0.03001 | 0.021783 | 8 | -0.015653 | -0.023242 | -0.029648 | -0.032167 | -0.034475 | 0.035484 | 0.034475 | 0.032167 | 0.029648 | 0.023242 | 0.015653 | 8 | -0.0076416 | -0.01507 | -0.021031 | -0.023727 | -0.026063 | 0.027099 | 0.026063 | 0.023727 | 0.021031 | 0.01507 | 0.0076416 | 8 | 0.00087726 | -0.0065115 | -0.012299 | -0.014678 | -0.017085 | 0.018058 | 0.017085 | 0.014678 | 0.012299 | 0.0065115 | -0.00087726 | 8 | 0.010041 | 0.00281 | -0.0025185 | -0.0049 | -0.0072942 | 0.00826 | 0.0072942 | 0.0049 | 0.0025185 | -0.00281 | -0.010041 | 8 | 0.018044 | 0.011243 | 0.005749 | 0.0033161 | 0.0010555 | 0.00016641 | -0.0010555 | -0.0033161 | -0.005749 | -0.011243 | -0.018044 | 8 | 0.025995 | 0.019553 | 0.014052 | 0.011813 | 0.009291 | -0.0083009 | -0.009291 | -0.011813 | -0.014052 | -0.019553 | -0.025995 | 8 | 0.035175 | 0.028773 | 0.023829 | 0.021563 | 0.019009 | -0.01722 | -0.019009 | -0.021563 | -0.023829 | -0.028773 | -0.035175 | 8 | 0.04347 | 0.037403 | 0.032752 | 0.030686 | 0.028161 | -0.027097 | -0.028161 | -0.030686 | -0.032752 | -0.037403 | -0.04347 | 8 | 0.051274 | 0.045363 | 0.04101 | 0.038953 | 0.036536 | -0.035537 | -0.036536 | -0.038953 | -0.04101 | -0.045363 | -0.051274 | 8 | 0.057828 | 0.052212 | 0.048064 | 0.045664 | 0.042765 | -0.042541 | -0.042765 | -0.045664 | -0.048064 | -0.052212 | -0.057828 | 8 | 0.074979 | 0.069824 | 0.064627 | 0.062342 | 0.059793 | -0.058313 | -0.059793 | -0.062342 | -0.064627 | -0.069824 | -0.074979 | 8 | 0.088303 | 0.082234 | 0.076869 | 0.074747 | 0.072475 | -0.071252 | -0.072475 | -0.074747 | -0.076869 | -0.082234 | -0.088303 | 8 | 0.099844 | 0.094031 | 0.089192 | 0.08764 | 0.085678 | -0.084614 | -0.085678 | -0.08764 | -0.089192 | -0.094031 | -0.099844
| 10 | -0.07055 | -0.074183 | -0.079454 | -0.081575 | -0.082617 | 0.083602 | 0.082617 | 0.081575 | 0.079454 | 0.074183 | 0.07055 | 10 | -0.057691 | -0.060427 | -0.066782 | -0.068638 | -0.070202 | 0.071324 | 0.070202 | 0.068638 | 0.066782 | 0.060427 | 0.057691 | 10 | -0.045396 | -0.046336 | -0.052802 | -0.057004 | -0.056898 | 0.057714 | 0.056898 | 0.057004 | 0.052802 | 0.046336 | 0.045396 | 10 | -0.030986 | -0.030794 | -0.036791 | -0.038678 | -0.041231 | 0.042033 | 0.041231 | 0.038678 | 0.036791 | 0.030794 | 0.030986 | 10 | -0.02467 | -0.023594 | -0.029794 | -0.032204 | -0.03425 | 0.035167 | 0.03425 | 0.032204 | 0.029794 | 0.023594 | 0.02467 | 10 | -0.01629 | -0.015629 | -0.021187 | -0.023547 | -0.0257 | 0.026716 | 0.0257 | 0.023547 | 0.021187 | 0.015629 | 0.01629 | 10 | -0.0076101 | -0.0068861 | -0.012093 | -0.014349 | -0.016508 | 0.017416 | 0.016508 | 0.014349 | 0.012093 | 0.0068861 | 0.0076101 | 10 | 0.00098428 | 0.0020905 | -0.0026775 | -0.0050801 | -0.0073228 | 0.0084164 | 0.0073228 | 0.0050801 | 0.0026775 | -0.0020905 | -0.00098428 | 10 | 0.0094844 | 0.010324 | 0.0056073 | 0.0032185 | 0.00095943 | 4.3079e-05 | -0.00095943 | -0.0032185 | -0.0056073 | -0.010324 | -0.0094844 | 10 | 0.017222 | 0.018359 | 0.013757 | 0.011574 | 0.0092574 | -0.0081855 | -0.0092574 | -0.011574 | -0.013757 | -0.018359 | -0.017222 | 10 | 0.025817 | 0.027029 | 0.022702 | 0.020498 | 0.018416 | -0.017419 | -0.018416 | -0.020498 | -0.022702 | -0.027029 | -0.025817 | 10 | 0.033996 | 0.03541 | 0.031509 | 0.029655 | 0.027549 | -0.026683 | -0.027549 | -0.029655 | -0.031509 | -0.03541 | -0.033996 | 10 | 0.041762 | 0.043561 | 0.040052 | 0.038261 | 0.036057 | -0.035038 | -0.036057 | -0.038261 | -0.040052 | -0.043561 | -0.041762 | 10 | 0.04859 | 0.050072 | 0.047128 | 0.045618 | 0.043484 | -0.042842 | -0.043484 | -0.045618 | -0.047128 | -0.050072 | -0.04859 | 10 | 0.064715 | 0.067005 | 0.062698 | 0.060675 | 0.058965 | -0.058126 | -0.058965 | -0.060675 | -0.062698 | -0.067005 | -0.064715 | 10 | 0.078316 | 0.078089 | 0.075529 | 0.073913 | 0.072099 | -0.071286 | -0.072099 | -0.073913 | -0.075529 | -0.078089 | -0.078316 | 10 | 0.088704 | 0.088954 | 0.08669 | 0.085564 | 0.084128 | -0.083522 | -0.084128 | -0.085564 | -0.08669 | -0.088954 | -0.088704
| 12 | -0.07491 | -0.076701 | -0.078013 | -0.079606 | -0.080922 | 0.081887 | 0.080922 | 0.079606 | 0.078013 | 0.076701 | 0.07491 | 12 | -0.062356 | -0.06591 | -0.067037 | -0.069308 | -0.070607 | 0.071696 | 0.070607 | 0.069308 | 0.067037 | 0.06591 | 0.062356 | 12 | -0.048821 | -0.052221 | -0.053553 | -0.055608 | -0.057507 | 0.058259 | 0.057507 | 0.055608 | 0.053553 | 0.052221 | 0.048821 | 12 | -0.035572 | -0.037287 | -0.036935 | -0.039241 | -0.041139 | 0.042376 | 0.041139 | 0.039241 | 0.036935 | 0.037287 | 0.035572 | 12 | -0.029031 | -0.0302 | -0.029268 | -0.031377 | -0.033004 | 0.033808 | 0.033004 | 0.031377 | 0.029268 | 0.0302 | 0.029031 | 12 | -0.021361 | -0.021798 | -0.020775 | -0.022853 | -0.024585 | 0.025802 | 0.024585 | 0.022853 | 0.020775 | 0.021798 | 0.021361 | 12 | -0.012226 | -0.01297 | -0.011665 | -0.013603 | -0.015524 | 0.01687 | 0.015524 | 0.013603 | 0.011665 | 0.01297 | 0.012226 | 12 | -0.0038194 | -0.0045882 | -0.0026547 | -0.0046048 | -0.006729 | 0.0080874 | 0.006729 | 0.0046048 | 0.0026547 | 0.0045882 | 0.0038194 | 12 | 0.004045 | 0.0030777 | 0.0053361 | 0.0036085 | 0.001326 | -0.00012273 | -0.001326 | -0.0036085 | -0.0053361 | -0.0030777 | -0.004045 | 12 | 0.012376 | 0.0035463 | 0.013367 | 0.011394 | 0.0091968 | -0.0081936 | -0.0091968 | -0.011394 | -0.013367 | -0.0035463 | -0.012376 | 12 | 0.020615 | 0.013732 | 0.01823 | 0.017721 | 0.014722 | -0.016632 | -0.014722 | -0.017721 | -0.01823 | -0.013732 | -0.020615 | 12 | 0.028935 | 0.027304 | 0.030433 | 0.028921 | 0.026729 | -0.025735 | -0.026729 | -0.028921 | -0.030433 | -0.027304 | -0.028935 | 12 | 0.036994 | 0.035133 | 0.038583 | 0.037067 | 0.035156 | -0.034159 | -0.035156 | -0.037067 | -0.038583 | -0.035133 | -0.036994 | 12 | 0.043672 | 0.042408 | 0.046104 | 0.04507 | 0.043063 | -0.041867 | -0.043063 | -0.04507 | -0.046104 | -0.042408 | -0.043672 | 12 | 0.059307 | 0.057574 | 0.062138 | 0.060671 | 0.058669 | -0.05805 | -0.058669 | -0.060671 | -0.062138 | -0.057574 | -0.059307 | 12 | 0.068672 | 0.064585 | 0.071981 | 0.073732 | 0.072371 | -0.071546 | -0.072371 | -0.073732 | -0.071981 | -0.064585 | -0.068672 | 12 | 0.082323 | 0.081016 | 0.081362 | 0.083022 | 0.082541 | -0.082018 | -0.082541 | -0.083022 | -0.081362 | -0.081016 | -0.082323
| 14 | -0.061754 | -0.068063 | -0.079157 | -0.079257 | -0.078226 | 0.076749 | 0.078226 | 0.079257 | 0.079157 | 0.068063 | 0.061754 | 14 | -0.052098 | -0.061985 | -0.052228 | -0.055401 | -0.067392 | 0.067405 | 0.067392 | 0.055401 | 0.052228 | 0.061985 | 0.052098 | 14 | -0.047303 | -0.035896 | -0.052317 | -0.05209 | -0.055682 | 0.059921 | 0.055682 | 0.05209 | 0.052317 | 0.035896 | 0.047303 | 14 | -0.039182 | -0.043374 | -0.033009 | -0.028814 | -0.028244 | 0.030081 | 0.028244 | 0.028814 | 0.033009 | 0.043374 | 0.039182 | 14 | -0.017452 | -0.01693 | -0.03122 | -0.026875 | -0.026402 | 0.026974 | 0.026402 | 0.026875 | 0.03122 | 0.01693 | 0.017452 | 14 | -0.024663 | -0.029057 | -0.033466 | -0.022532 | -0.022653 | 0.023089 | 0.022653 | 0.022532 | 0.033466 | 0.029057 | 0.024663 | 14 | -0.016744 | -0.016399 | -0.016222 | -0.014819 | -0.014836 | 0.015502 | 0.014836 | 0.014819 | 0.016222 | 0.016399 | 0.016744 | 14 | -0.0088104 | -0.01755 | -0.010083 | -0.011342 | -0.0095061 | 0.0099539 | 0.0095061 | 0.011342 | 0.010083 | 0.01755 | 0.0088104 | 14 | -0.00069567 | -0.00052926 | 0.0084074 | 0.0013069 | 0.0071076 | -0.00079545 | -0.0071076 | -0.0013069 | -0.0084074 | 0.00052926 | 0.00069567 | 14 | -0.00075784 | -0.0034883 | 0.017165 | 0.010629 | 0.0089997 | -0.0077474 | -0.0089997 | -0.010629 | -0.017165 | 0.0034883 | 0.00075784 | 14 | 0.0073563 | 0.011129 | 0.0092975 | 0.0060938 | 0.009991 | -0.014145 | -0.009991 | -0.0060938 | -0.0092975 | -0.011129 | -0.0073563 | 14 | 0.023722 | 0.022745 | 0.023813 | 0.027864 | 0.02843 | -0.027693 | -0.02843 | -0.027864 | -0.023813 | -0.022745 | -0.023722 | 14 | 0.022226 | 0.020914 | 0.035321 | 0.035994 | 0.032198 | -0.030759 | -0.032198 | -0.035994 | -0.035321 | -0.020914 | -0.022226 | 14 | 0.028296 | 0.026335 | 0.037642 | 0.033306 | 0.031759 | -0.031728 | -0.031759 | -0.033306 | -0.037642 | -0.026335 | -0.028296 | 14 | 0.042483 | 0.042528 | 0.04231 | 0.042206 | 0.042046 | -0.050146 | -0.042046 | -0.042206 | -0.04231 | -0.042528 | -0.042483 | 14 | 0.055585 | 0.05503 | 0.05264 | 0.049549 | 0.048801 | -0.047848 | -0.048801 | -0.049549 | -0.05264 | -0.05503 | -0.055585 | 14 | 0.064833 | 0.064273 | 0.07503 | 0.075529 | 0.076278 | -0.071026 | -0.076278 | -0.075529 | -0.07503 | -0.064273 | -0.064833
Cm | α \ β ( °) | -15 | -10 | -5 | -3 | -1 | 0 | 1 | 3 | 5 | 10 | 15 | α \ β ( °) | -15 | -10 | -5 | -3 | -1 | 0 | 1 | 3 | 5 | 10 | 15 | α \ β ( °) | -15 | -10 | -5 | -3 | -1 | 0 | 1 | 3 | 5 | 10 | 15 | α \ β ( °) | -15 | -10 | -5 | -3 | -1 | 0 | 1 | 3 | 5 | 10 | 15 | α \ β ( °) | -15 | -10 | -5 | -3 | -1 | 0 | 1 | 3 | 5 | 10 | 15 | α \ β ( °) | -15 | -10 | -5 | -3 | -1 | 0 | 1 | 3 | 5 | 10 | 15 | α \ β ( °) | -15 | -10 | -5 | -3 | -1 | 0 | 1 | 3 | 5 | 10 | 15 | α \ β ( °) | -15 | -10 | -5 | -3 | -1 | 0 | 1 | 3 | 5 | 10 | 15 | α \ β ( °) | -15 | -10 | -5 | -3 | -1 | 0 | 1 | 3 | 5 | 10 | 15 | α \ β ( °) | -15 | -10 | -5 | -3 | -1 | 0 | 1 | 3 | 5 | 10 | 15 | α \ β ( °) | -15 | -10 | -5 | -3 | -1 | 0 | 1 | 3 | 5 | 10 | 15 | α \ β ( °) | -15 | -10 | -5 | -3 | -1 | 0 | 1 | 3 | 5 | 10 | 15 | α \ β ( °) | -15 | -10 | -5 | -3 | -1 | 0 | 1 | 3 | 5 | 10 | 15 | α \ β ( °) | -15 | -10 | -5 | -3 | -1 | 0 | 1 | 3 | 5 | 10 | 15 | α \ β ( °) | -15 | -10 | -5 | -3 | -1 | 0 | 1 | 3 | 5 | 10 | 15 | α \ β ( °) | -15 | -10 | -5 | -3 | -1 | 0 | 1 | 3 | 5 | 10 | 15 | α \ β ( °) | -15 | -10 | -5 | -3 | -1 | 0 | 1 | 3 | 5 | 10 | 15
| -4 | 0.24446 | 0.18039 | 0.10602 | 0.074621 | 0.046778 | 0.031823 | 0.046778 | 0.074621 | 0.10602 | 0.18039 | 0.24446 | -4 | 0.20658 | 0.15354 | 0.091475 | 0.065417 | 0.041879 | 0.029432 | 0.041879 | 0.065417 | 0.091475 | 0.15354 | 0.20658 | -4 | 0.16522 | 0.12682 | 0.077517 | 0.067358 | 0.038482 | 0.027909 | 0.038482 | 0.067358 | 0.077517 | 0.12682 | 0.16522 | -4 | 0.12495 | 0.098347 | 0.062964 | 0.046772 | 0.035038 | 0.027592 | 0.035038 | 0.046772 | 0.062964 | 0.098347 | 0.12495 | -4 | 0.10678 | 0.08669 | 0.057557 | 0.044099 | 0.03468 | 0.0285 | 0.03468 | 0.044099 | 0.057557 | 0.08669 | 0.10678 | -4 | 0.086047 | 0.072836 | 0.050445 | 0.040087 | 0.033504 | 0.028726 | 0.033504 | 0.040087 | 0.050445 | 0.072836 | 0.086047 | -4 | 0.06591 | 0.058696 | 0.043375 | 0.035415 | 0.030589 | 0.029054 | 0.030589 | 0.035415 | 0.043375 | 0.058696 | 0.06591 | -4 | 0.043796 | 0.044416 | 0.035086 | 0.031173 | 0.028339 | 0.028724 | 0.028339 | 0.031173 | 0.035086 | 0.044416 | 0.043796 | -4 | 0.020952 | 0.028384 | 0.026974 | 0.026301 | 0.02703 | 0.028399 | 0.02703 | 0.026301 | 0.026974 | 0.028384 | 0.020952 | -4 | -0.0022053 | 0.012346 | 0.016939 | 0.021069 | 0.024911 | 0.028728 | 0.024911 | 0.021069 | 0.016939 | 0.012346 | -0.0022053 | -4 | -0.022973 | -0.0024388 | 0.012673 | 0.016674 | 0.023933 | 0.029018 | 0.023933 | 0.016674 | 0.012673 | -0.0024388 | -0.022973 | -4 | -0.041521 | -0.015407 | 0.0056702 | 0.012615 | 0.02284 | 0.028497 | 0.02284 | 0.012615 | 0.0056702 | -0.015407 | -0.041521 | -4 | -0.06215 | -0.029329 | -0.0016745 | 0.008417 | 0.021126 | 0.028436 | 0.021126 | 0.008417 | -0.0016745 | -0.029329 | -0.06215 | -4 | -0.082919 | -0.04333 | -0.0077326 | 0.0046785 | 0.01909 | 0.027712 | 0.01909 | 0.0046785 | -0.0077326 | -0.04333 | -0.082919 | -4 | -0.12807 | -0.071105 | -0.021839 | -0.0027424 | 0.017568 | 0.028416 | 0.017568 | -0.0027424 | -0.021839 | -0.071105 | -0.12807 | -4 | -0.16812 | -0.095646 | -0.031625 | -0.0077823 | 0.017252 | 0.029864 | 0.017252 | -0.0077823 | -0.031625 | -0.095646 | -0.16812 | -4 | -0.20132 | -0.1175 | -0.041427 | -0.01262 | 0.017111 | 0.031777 | 0.017111 | -0.01262 | -0.041427 | -0.1175 | -0.20132
| -2 | 0.22964 | 0.16449 | 0.089218 | 0.059213 | 0.029734 | 0.014094 | 0.029734 | 0.059213 | 0.089218 | 0.16449 | 0.22964 | -2 | 0.19131 | 0.13706 | 0.074513 | 0.049281 | 0.025918 | 0.012072 | 0.025918 | 0.049281 | 0.074513 | 0.13706 | 0.19131 | -2 | 0.15143 | 0.11055 | 0.060653 | 0.043111 | 0.0214 | 0.01104 | 0.0214 | 0.043111 | 0.060653 | 0.11055 | 0.15143 | -2 | 0.11353 | 0.082745 | 0.046186 | 0.030042 | 0.016848 | 0.0098959 | 0.016848 | 0.030042 | 0.046186 | 0.082745 | 0.11353 | -2 | 0.093397 | 0.070776 | 0.040527 | 0.027749 | 0.015746 | 0.010509 | 0.015746 | 0.027749 | 0.040527 | 0.070776 | 0.093397 | -2 | 0.073104 | 0.057679 | 0.033483 | 0.023187 | 0.015487 | 0.011196 | 0.015487 | 0.023187 | 0.033483 | 0.057679 | 0.073104 | -2 | 0.052225 | 0.044594 | 0.026864 | 0.019713 | 0.013528 | 0.010716 | 0.013528 | 0.019713 | 0.026864 | 0.044594 | 0.052225 | -2 | 0.02895 | 0.027898 | 0.018407 | 0.013847 | 0.012379 | 0.011555 | 0.012379 | 0.013847 | 0.018407 | 0.027898 | 0.02895 | -2 | 0.0044722 | 0.011239 | 0.010521 | 0.0092344 | 0.010712 | 0.010881 | 0.010712 | 0.0092344 | 0.010521 | 0.011239 | 0.0044722 | -2 | -0.01951 | -0.0050291 | 0.0027594 | 0.0041033 | 0.010158 | 0.013405 | 0.010158 | 0.0041033 | 0.0027594 | -0.0050291 | -0.01951 | -2 | -0.042222 | -0.020207 | -0.0062297 | -0.0011926 | 0.0074364 | 0.011383 | 0.0074364 | -0.0011926 | -0.0062297 | -0.020207 | -0.042222 | -2 | -0.06148 | -0.033494 | -0.012672 | -0.0043334 | 0.0054323 | 0.011053 | 0.0054323 | -0.0043334 | -0.012672 | -0.033494 | -0.06148 | -2 | -0.081989 | -0.047645 | -0.019922 | -0.0097924 | 0.0037051 | 0.010788 | 0.0037051 | -0.0097924 | -0.019922 | -0.047645 | -0.081989 | -2 | -0.10294 | -0.061636 | -0.02659 | -0.01407 | 0.0015396 | 0.0098929 | 0.0015396 | -0.01407 | -0.02659 | -0.061636 | -0.10294 | -2 | -0.14209 | -0.089637 | -0.040321 | -0.021389 | -0.00042518 | 0.01077 | -0.00042518 | -0.021389 | -0.040321 | -0.089637 | -0.14209 | -2 | -0.1796 | -0.11173 | -0.050244 | -0.025964 | 2.7319e-06 | 0.01274 | 2.7319e-06 | -0.025964 | -0.050244 | -0.11173 | -0.1796 | -2 | -0.21369 | -0.13318 | -0.059304 | -0.030624 | -0.00051948 | 0.01462 | -0.00051948 | -0.030624 | -0.059304 | -0.13318 | -0.21369
| -1 | 0.2211 | 0.15665 | 0.080591 | 0.050706 | 0.021319 | 0.0052996 | 0.021319 | 0.050706 | 0.080591 | 0.15665 | 0.2211 | -1 | 0.18397 | 0.12976 | 0.065838 | 0.040793 | 0.017072 | 0.0038035 | 0.017072 | 0.040793 | 0.065838 | 0.12976 | 0.18397 | -1 | 0.14425 | 0.10332 | 0.052397 | 0.036766 | 0.012436 | 0.0024202 | 0.012436 | 0.036766 | 0.052397 | 0.10332 | 0.14425 | -1 | 0.10444 | 0.075185 | 0.036651 | 0.021842 | 0.0077225 | 0.0016462 | 0.0077225 | 0.021842 | 0.036651 | 0.075185 | 0.10444 | -1 | 0.085276 | 0.063486 | 0.031729 | 0.019456 | 0.0073804 | 0.0024885 | 0.0073804 | 0.019456 | 0.031729 | 0.063486 | 0.085276 | -1 | 0.06529 | 0.049779 | 0.024507 | 0.015685 | 0.005809 | 0.0026501 | 0.005809 | 0.015685 | 0.024507 | 0.049779 | 0.06529 | -1 | 0.044613 | 0.036246 | 0.018226 | 0.011479 | 0.0054615 | 0.0026462 | 0.0054615 | 0.011479 | 0.018226 | 0.036246 | 0.044613 | -1 | 0.020946 | 0.01969 | 0.0097322 | 0.0060594 | 0.0047968 | 0.0026212 | 0.0047968 | 0.0060594 | 0.0097322 | 0.01969 | 0.020946 | -1 | -0.0033656 | 0.0029234 | 0.00084663 | 0.0012474 | 0.0025067 | 0.0015343 | 0.0025067 | 0.0012474 | 0.00084663 | 0.0029234 | -0.0033656 | -1 | -0.02789 | -0.013506 | -0.0062905 | -0.0041998 | -0.0038351 | 0.0033185 | -0.0038351 | -0.0041998 | -0.0062905 | -0.013506 | -0.02789 | -1 | -0.051296 | -0.02938 | -0.014655 | -0.0092659 | -0.0011981 | 0.00326 | -0.0011981 | -0.0092659 | -0.014655 | -0.02938 | -0.051296 | -1 | -0.070965 | -0.042727 | -0.021187 | -0.013256 | -0.0025757 | 0.0028599 | -0.0025757 | -0.013256 | -0.021187 | -0.042727 | -0.070965 | -1 | -0.090814 | -0.057032 | -0.028541 | -0.01789 | -0.003848 | 0.0030577 | -0.003848 | -0.01789 | -0.028541 | -0.057032 | -0.090814 | -1 | -0.11074 | -0.070394 | -0.035763 | -0.021724 | -0.0056958 | 0.0018291 | -0.0056958 | -0.021724 | -0.035763 | -0.070394 | -0.11074 | -1 | -0.15468 | -0.098324 | -0.04951 | -0.029614 | -0.0081493 | 0.001884 | -0.0081493 | -0.029614 | -0.04951 | -0.098324 | -0.15468 | -1 | -0.18911 | -0.12025 | -0.059148 | -0.034609 | -0.0085911 | 0.0045834 | -0.0085911 | -0.034609 | -0.059148 | -0.12025 | -0.18911 | -1 | -0.21993 | -0.14119 | -0.067824 | -0.039286 | -0.009595 | 0.0056812 | -0.009595 | -0.039286 | -0.067824 | -0.14119 | -0.21993
| 0 | 0.21455 | 0.14944 | 0.072406 | 0.041564 | 0.01288 | -0.002212 | 0.01288 | 0.041564 | 0.072406 | 0.14944 | 0.21455 | 0 | 0.17657 | 0.12149 | 0.057256 | 0.032248 | 0.0088036 | -0.004026 | 0.0088036 | 0.032248 | 0.057256 | 0.12149 | 0.17657 | 0 | 0.13673 | 0.094471 | 0.042891 | 0.028354 | 0.0040033 | -0.0040195 | 0.0040033 | 0.028354 | 0.042891 | 0.094471 | 0.13673 | 0 | 0.094354 | 0.066991 | 0.027783 | 0.014282 | -0.00025096 | -0.0069056 | -0.00025096 | 0.014282 | 0.027783 | 0.066991 | 0.094354 | 0 | 0.077334 | 0.054731 | 0.022653 | 0.011172 | -0.00072267 | -0.0060522 | -0.00072267 | 0.011172 | 0.022653 | 0.054731 | 0.077334 | 0 | 0.057068 | 0.041307 | 0.016544 | 0.0072107 | -0.0023513 | -0.0061862 | -0.0023513 | 0.0072107 | 0.016544 | 0.041307 | 0.057068 | 0 | 0.036468 | 0.027818 | 0.0091263 | 0.0035151 | -0.0030042 | -0.0055354 | -0.0030042 | 0.0035151 | 0.0091263 | 0.027818 | 0.036468 | 0 | 0.012901 | 0.011213 | 0.0010581 | -0.0010228 | -0.0038741 | -0.0057565 | -0.0038741 | -0.0010228 | 0.0010581 | 0.011213 | 0.012901 | 0 | -0.01122 | -0.0050096 | -0.0063305 | -0.0067742 | -0.0059777 | -0.0074118 | -0.0059777 | -0.0067742 | -0.0063305 | -0.0050096 | -0.01122 | 0 | -0.035498 | -0.020908 | -0.014936 | -0.012188 | -0.0070047 | -0.0054664 | -0.0070047 | -0.012188 | -0.014936 | -0.020908 | -0.035498 | 0 | -0.059236 | -0.037351 | -0.022992 | -0.016464 | -0.009213 | -0.004238 | -0.009213 | -0.016464 | -0.022992 | -0.037351 | -0.059236 | 0 | -0.079319 | -0.051014 | -0.030142 | -0.021083 | -0.010261 | -0.0060398 | -0.010261 | -0.021083 | -0.030142 | -0.051014 | -0.079319 | 0 | -0.09953 | -0.065494 | -0.036848 | -0.025186 | -0.012873 | -0.0062779 | -0.012873 | -0.025186 | -0.036848 | -0.065494 | -0.09953 | 0 | -0.11944 | -0.078523 | -0.044505 | -0.030172 | -0.013977 | -0.0067034 | -0.013977 | -0.030172 | -0.044505 | -0.078523 | -0.11944 | 0 | -0.16437 | -0.10751 | -0.05856 | -0.038393 | -0.016113 | -0.0060395 | -0.016113 | -0.038393 | -0.05856 | -0.10751 | -0.16437 | 0 | -0.19859 | -0.12933 | -0.067609 | -0.042665 | -0.016099 | -0.0034382 | -0.016099 | -0.042665 | -0.067609 | -0.12933 | -0.19859 | 0 | -0.22867 | -0.14973 | -0.076358 | -0.047159 | -0.017735 | -0.0014734 | -0.017735 | -0.047159 | -0.076358 | -0.14973 | -0.22867
| 1 | 0.20732 | 0.14124 | 0.063039 | 0.033113 | 0.0046108 | -0.0093794 | 0.0046108 | 0.033113 | 0.063039 | 0.14124 | 0.20732 | 1 | 0.16929 | 0.11282 | 0.047876 | 0.023881 | -0.00036724 | -0.012433 | -0.00036724 | 0.023881 | 0.047876 | 0.11282 | 0.16929 | 1 | 0.12876 | 0.08573 | 0.033811 | 0.015152 | -0.0051361 | -0.012441 | -0.0051361 | 0.015152 | 0.033811 | 0.08573 | 0.12876 | 1 | 0.085473 | 0.058415 | 0.018989 | 0.0046831 | -0.0088519 | -0.015286 | -0.0088519 | 0.0046831 | 0.018989 | 0.058415 | 0.085473 | 1 | 0.068798 | 0.046237 | 0.014519 | 0.0024779 | -0.0089643 | -0.014059 | -0.0089643 | 0.0024779 | 0.014519 | 0.046237 | 0.068798 | 1 | 0.04879 | 0.033225 | 0.007205 | -0.0015714 | -0.011079 | -0.014774 | -0.011079 | -0.0015714 | 0.007205 | 0.033225 | 0.04879 | 1 | 0.027436 | 0.019647 | 0.00089553 | -0.0052027 | -0.011318 | -0.014444 | -0.011318 | -0.0052027 | 0.00089553 | 0.019647 | 0.027436 | 1 | 0.0043732 | 0.0032606 | -0.0069378 | -0.0096007 | -0.01252 | -0.014842 | -0.01252 | -0.0096007 | -0.0069378 | 0.0032606 | 0.0043732 | 1 | -0.019406 | -0.012497 | -0.016072 | -0.015721 | -0.015146 | -0.015747 | -0.015146 | -0.015721 | -0.016072 | -0.012497 | -0.019406 | 1 | -0.043135 | -0.028924 | -0.030025 | -0.020165 | -0.016376 | -0.014278 | -0.016376 | -0.020165 | -0.030025 | -0.028924 | -0.043135 | 1 | -0.067319 | -0.045111 | -0.032013 | -0.025054 | -0.0176 | -0.014218 | -0.0176 | -0.025054 | -0.032013 | -0.045111 | -0.067319 | 1 | -0.087151 | -0.058713 | -0.038629 | -0.029015 | -0.019287 | -0.014003 | -0.019287 | -0.029015 | -0.038629 | -0.058713 | -0.087151 | 1 | -0.10769 | -0.072751 | -0.04613 | -0.033399 | -0.021206 | -0.014585 | -0.021206 | -0.033399 | -0.04613 | -0.072751 | -0.10769 | 1 | -0.12821 | -0.085917 | -0.052581 | -0.037892 | -0.022529 | -0.015056 | -0.022529 | -0.037892 | -0.052581 | -0.085917 | -0.12821 | 1 | -0.17406 | -0.11483 | -0.067179 | -0.046757 | -0.025613 | -0.014122 | -0.025613 | -0.046757 | -0.067179 | -0.11483 | -0.17406 | 1 | -0.20766 | -0.13644 | -0.075425 | -0.050839 | -0.024457 | -0.011964 | -0.024457 | -0.050839 | -0.075425 | -0.13644 | -0.20766 | 1 | -0.24005 | -0.15696 | -0.084546 | -0.055386 | -0.025999 | -0.010027 | -0.025999 | -0.055386 | -0.084546 | -0.15696 | -0.24005
| 2 | 0.19935 | 0.13304 | 0.054114 | 0.024945 | -0.0051743 | -0.019237 | -0.0051743 | 0.024945 | 0.054114 | 0.13304 | 0.19935 | 2 | 0.15895 | 0.10419 | 0.038782 | 0.015188 | -0.0093413 | -0.021369 | -0.0093413 | 0.015188 | 0.038782 | 0.10419 | 0.15895 | 2 | 0.11839 | 0.076505 | 0.025233 | 0.01105 | -0.013986 | -0.024263 | -0.013986 | 0.01105 | 0.025233 | 0.076505 | 0.11839 | 2 | 0.076004 | 0.049532 | 0.010951 | -0.0030347 | -0.017806 | -0.023033 | -0.017806 | -0.0030347 | 0.010951 | 0.049532 | 0.076004 | 2 | 0.058802 | 0.038241 | 0.0052637 | -0.0062614 | -0.018233 | -0.023201 | -0.018233 | -0.0062614 | 0.0052637 | 0.038241 | 0.058802 | 2 | 0.038935 | 0.024731 | -0.00086638 | -0.010882 | -0.019328 | -0.023749 | -0.019328 | -0.010882 | -0.00086638 | 0.024731 | 0.038935 | 2 | 0.017844 | 0.010363 | -0.0082057 | -0.014387 | -0.020801 | -0.023528 | -0.020801 | -0.014387 | -0.0082057 | 0.010363 | 0.017844 | 2 | -0.0040977 | -0.0051469 | -0.015516 | -0.018057 | -0.021611 | -0.023516 | -0.021611 | -0.018057 | -0.015516 | -0.0051469 | -0.0040977 | 2 | -0.028238 | -0.021071 | -0.023022 | -0.02351 | -0.023374 | -0.023929 | -0.023374 | -0.02351 | -0.023022 | -0.021071 | -0.028238 | 2 | -0.051362 | -0.03681 | -0.032383 | -0.031715 | -0.030551 | -0.023433 | -0.030551 | -0.031715 | -0.032383 | -0.03681 | -0.051362 | 2 | -0.074798 | -0.052983 | -0.040204 | -0.033646 | -0.026037 | -0.023669 | -0.026037 | -0.033646 | -0.040204 | -0.052983 | -0.074798 | 2 | -0.095769 | -0.066709 | -0.046898 | -0.03802 | -0.026567 | -0.023538 | -0.026567 | -0.03802 | -0.046898 | -0.066709 | -0.095769 | 2 | -0.11565 | -0.081222 | -0.054572 | -0.042442 | -0.028933 | -0.023215 | -0.028933 | -0.042442 | -0.054572 | -0.081222 | -0.11565 | 2 | -0.13619 | -0.094198 | -0.061278 | -0.046193 | -0.031109 | -0.023928 | -0.031109 | -0.046193 | -0.061278 | -0.094198 | -0.13619 | 2 | -0.18303 | -0.12421 | -0.075676 | -0.054608 | -0.034331 | -0.024321 | -0.034331 | -0.054608 | -0.075676 | -0.12421 | -0.18303 | 2 | -0.21714 | -0.14474 | -0.083999 | -0.059358 | -0.032975 | -0.021452 | -0.032975 | -0.059358 | -0.083999 | -0.14474 | -0.21714 | 2 | -0.24883 | -0.16417 | -0.093171 | -0.064412 | -0.033251 | -0.018132 | -0.033251 | -0.064412 | -0.093171 | -0.16417 | -0.24883
| 4 | 0.18318 | 0.11588 | 0.036309 | 0.0067776 | -0.021466 | -0.037388 | -0.021466 | 0.0067776 | 0.036309 | 0.11588 | 0.18318 | 4 | 0.14057 | 0.084539 | 0.020219 | -0.0020993 | -0.025446 | -0.039392 | -0.025446 | -0.0020993 | 0.020219 | 0.084539 | 0.14057 | 4 | 0.10707 | 0.057444 | 0.0075635 | -0.011864 | -0.030305 | -0.041908 | -0.030305 | -0.011864 | 0.0075635 | 0.057444 | 0.10707 | 4 | 0.055739 | 0.030718 | -0.0067388 | -0.020179 | -0.033763 | -0.040959 | -0.033763 | -0.020179 | -0.0067388 | 0.030718 | 0.055739 | 4 | 0.039163 | 0.018842 | -0.012357 | -0.023751 | -0.034709 | -0.040341 | -0.034709 | -0.023751 | -0.012357 | 0.018842 | 0.039163 | 4 | 0.021375 | 0.006628 | -0.017681 | -0.028293 | -0.036614 | -0.040669 | -0.036614 | -0.028293 | -0.017681 | 0.006628 | 0.021375 | 4 | 2.2587e-05 | -0.0081306 | -0.025322 | -0.032383 | -0.038124 | -0.040429 | -0.038124 | -0.032383 | -0.025322 | -0.0081306 | 2.2587e-05 | 4 | -0.02302 | -0.024138 | -0.032534 | -0.036833 | -0.038752 | -0.03982 | -0.038752 | -0.036833 | -0.032534 | -0.024138 | -0.02302 | 4 | -0.045114 | -0.038968 | -0.040685 | -0.041433 | -0.041601 | -0.039825 | -0.041601 | -0.041433 | -0.040685 | -0.038968 | -0.045114 | 4 | -0.068465 | -0.054434 | -0.047417 | -0.047314 | -0.043824 | -0.040106 | -0.043824 | -0.047314 | -0.047417 | -0.054434 | -0.068465 | 4 | -0.092037 | -0.070569 | -0.056613 | -0.051029 | -0.04574 | -0.040727 | -0.04574 | -0.051029 | -0.056613 | -0.070569 | -0.092037 | 4 | -0.11433 | -0.085288 | -0.064382 | -0.055558 | -0.047141 | -0.040558 | -0.047141 | -0.055558 | -0.064382 | -0.085288 | -0.11433 | 4 | -0.13358 | -0.098651 | -0.071472 | -0.059761 | -0.048779 | -0.041253 | -0.048779 | -0.059761 | -0.071472 | -0.098651 | -0.13358 | 4 | -0.15341 | -0.11218 | -0.078202 | -0.06362 | -0.049529 | -0.04097 | -0.049529 | -0.06362 | -0.078202 | -0.11218 | -0.15341 | 4 | -0.20118 | -0.1433 | -0.093665 | -0.071844 | -0.053277 | -0.041611 | -0.053277 | -0.071844 | -0.093665 | -0.1433 | -0.20118 | 4 | -0.23385 | -0.16301 | -0.10083 | -0.075939 | -0.052006 | -0.03911 | -0.052006 | -0.075939 | -0.10083 | -0.16301 | -0.23385 | 4 | -0.26574 | -0.18127 | -0.11006 | -0.080127 | -0.052462 | -0.038195 | -0.052462 | -0.080127 | -0.11006 | -0.18127 | -0.26574
| 6 | 0.16564 | 0.096085 | 0.018733 | -0.010148 | -0.039717 | -0.055461 | -0.039717 | -0.010148 | 0.018733 | 0.096085 | 0.16564 | 6 | 0.12303 | 0.065448 | 0.0034221 | -0.020776 | -0.043601 | -0.056225 | -0.043601 | -0.020776 | 0.0034221 | 0.065448 | 0.12303 | 6 | 0.089896 | 0.03862 | -0.011165 | -0.030468 | -0.049226 | -0.059961 | -0.049226 | -0.030468 | -0.011165 | 0.03862 | 0.089896 | 6 | 0.039603 | 0.012337 | -0.023845 | -0.038445 | -0.052088 | -0.05949 | -0.052088 | -0.038445 | -0.023845 | 0.012337 | 0.039603 | 6 | 0.02271 | 0.00085258 | -0.030075 | -0.041859 | -0.052718 | -0.059267 | -0.052718 | -0.041859 | -0.030075 | 0.00085258 | 0.02271 | 6 | 0.0038861 | -0.01179 | -0.036552 | -0.046195 | -0.05456 | -0.059239 | -0.05456 | -0.046195 | -0.036552 | -0.01179 | 0.0038861 | 6 | -0.017761 | -0.026453 | -0.044432 | -0.05135 | -0.056112 | -0.05949 | -0.056112 | -0.05135 | -0.044432 | -0.026453 | -0.017761 | 6 | -0.042346 | -0.043368 | -0.052485 | -0.056009 | -0.058216 | -0.059678 | -0.058216 | -0.056009 | -0.052485 | -0.043368 | -0.042346 | 6 | -0.064543 | -0.057026 | -0.059877 | -0.060545 | -0.059752 | -0.059748 | -0.059752 | -0.060545 | -0.059877 | -0.057026 | -0.064543 | 6 | -0.086173 | -0.071636 | -0.07237 | -0.04623 | -0.061546 | -0.05964 | -0.061546 | -0.04623 | -0.07237 | -0.071636 | -0.086173 | 6 | -0.11028 | -0.087884 | -0.075831 | -0.070774 | -0.063256 | -0.067466 | -0.063256 | -0.070774 | -0.075831 | -0.087884 | -0.11028 | 6 | -0.13176 | -0.10271 | -0.083553 | -0.074841 | -0.064774 | -0.059941 | -0.064774 | -0.074841 | -0.083553 | -0.10271 | -0.13176 | 6 | -0.1521 | -0.11563 | -0.089945 | -0.07829 | -0.066179 | -0.059346 | -0.066179 | -0.07829 | -0.089945 | -0.11563 | -0.1521 | 6 | -0.17061 | -0.12972 | -0.096715 | -0.082559 | -0.067279 | -0.059861 | -0.067279 | -0.082559 | -0.096715 | -0.12972 | -0.17061 | 6 | -0.21823 | -0.15948 | -0.11078 | -0.091754 | -0.071271 | -0.059764 | -0.071271 | -0.091754 | -0.11078 | -0.15948 | -0.21823 | 6 | -0.25209 | -0.18059 | -0.11941 | -0.094255 | -0.070532 | -0.056696 | -0.070532 | -0.094255 | -0.11941 | -0.18059 | -0.25209 | 6 | -0.28258 | -0.19899 | -0.12808 | -0.09951 | -0.071889 | -0.055151 | -0.071889 | -0.09951 | -0.12808 | -0.19899 | -0.28258
| 8 | 0.14755 | 0.077361 | 0.00086934 | -0.029155 | -0.05747 | -0.071162 | -0.05747 | -0.029155 | 0.00086934 | 0.077361 | 0.14755 | 8 | 0.10758 | 0.048389 | -0.01354 | -0.039265 | -0.060573 | -0.072673 | -0.060573 | -0.039265 | -0.01354 | 0.048389 | 0.10758 | 8 | 0.06565 | 0.021967 | -0.028772 | -0.049135 | -0.066522 | -0.078466 | -0.066522 | -0.049135 | -0.028772 | 0.021967 | 0.06565 | 8 | 0.025243 | -0.0050902 | -0.042895 | -0.056943 | -0.068585 | -0.074234 | -0.068585 | -0.056943 | -0.042895 | -0.0050902 | 0.025243 | 8 | 0.0083065 | -0.016616 | -0.048292 | -0.060926 | -0.068947 | -0.074121 | -0.068947 | -0.060926 | -0.048292 | -0.016616 | 0.0083065 | 8 | -0.011456 | -0.030691 | -0.056235 | -0.065913 | -0.070453 | -0.074132 | -0.070453 | -0.065913 | -0.056235 | -0.030691 | -0.011456 | 8 | -0.03512 | -0.04625 | -0.064878 | -0.070539 | -0.07218 | -0.074085 | -0.07218 | -0.070539 | -0.064878 | -0.04625 | -0.03512 | 8 | -0.060113 | -0.062178 | -0.072552 | -0.075411 | -0.074134 | -0.073844 | -0.074134 | -0.075411 | -0.072552 | -0.062178 | -0.060113 | 8 | -0.082042 | -0.077094 | -0.079537 | -0.079565 | -0.074895 | -0.073773 | -0.074895 | -0.079565 | -0.079537 | -0.077094 | -0.082042 | 8 | -0.10259 | -0.091342 | -0.086473 | -0.084101 | -0.076292 | -0.073023 | -0.076292 | -0.084101 | -0.086473 | -0.091342 | -0.10259 | 8 | -0.12508 | -0.10701 | -0.095568 | -0.088999 | -0.077553 | -0.081369 | -0.077553 | -0.088999 | -0.095568 | -0.10701 | -0.12508 | 8 | -0.14963 | -0.1215 | -0.10281 | -0.094056 | -0.080408 | -0.073018 | -0.080408 | -0.094056 | -0.10281 | -0.1215 | -0.14963 | 8 | -0.16731 | -0.13525 | -0.11041 | -0.097814 | -0.081804 | -0.074775 | -0.081804 | -0.097814 | -0.11041 | -0.13525 | -0.16731 | 8 | -0.18549 | -0.14751 | -0.11521 | -0.10072 | -0.083095 | -0.074564 | -0.083095 | -0.10072 | -0.11521 | -0.14751 | -0.18549 | 8 | -0.23674 | -0.17841 | -0.13049 | -0.1097 | -0.085408 | -0.074493 | -0.085408 | -0.1097 | -0.13049 | -0.17841 | -0.23674 | 8 | -0.27085 | -0.19748 | -0.13864 | -0.1143 | -0.085934 | -0.071504 | -0.085934 | -0.1143 | -0.13864 | -0.19748 | -0.27085 | 8 | -0.29715 | -0.21702 | -0.14857 | -0.11918 | -0.086386 | -0.071005 | -0.086386 | -0.11918 | -0.14857 | -0.21702 | -0.29715
| 10 | 0.071551 | 0.058413 | -0.019426 | -0.047295 | -0.077273 | -0.092945 | -0.077273 | -0.047295 | -0.019426 | 0.058413 | 0.071551 | 10 | 0.016471 | 0.032322 | -0.03267 | -0.056845 | -0.081347 | -0.09493 | -0.081347 | -0.056845 | -0.03267 | 0.032322 | 0.016471 | 10 | -0.034248 | 0.0045098 | -0.047447 | -0.061046 | -0.085582 | -0.096565 | -0.085582 | -0.061046 | -0.047447 | 0.0045098 | -0.034248 | 10 | -0.079811 | -0.023272 | -0.062071 | -0.078824 | -0.090572 | -0.096686 | -0.090572 | -0.078824 | -0.062071 | -0.023272 | -0.079811 | 10 | -0.10166 | -0.035935 | -0.066666 | -0.078353 | -0.090533 | -0.096433 | -0.090533 | -0.078353 | -0.066666 | -0.035935 | -0.10166 | 10 | -0.12009 | -0.051147 | -0.074866 | -0.083094 | -0.092307 | -0.096355 | -0.092307 | -0.083094 | -0.074866 | -0.051147 | -0.12009 | 10 | -0.14254 | -0.068238 | -0.083526 | -0.088149 | -0.094354 | -0.09808 | -0.094354 | -0.088149 | -0.083526 | -0.068238 | -0.14254 | 10 | -0.16826 | -0.083603 | -0.092137 | -0.094784 | -0.096017 | -0.097719 | -0.096017 | -0.094784 | -0.092137 | -0.083603 | -0.16826 | 10 | -0.18416 | -0.099759 | -0.099254 | -0.099606 | -0.09739 | -0.097683 | -0.09739 | -0.099606 | -0.099254 | -0.099759 | -0.18416 | 10 | -0.20805 | -0.11315 | -0.10646 | -0.10306 | -0.099307 | -0.10043 | -0.099307 | -0.10306 | -0.10646 | -0.11315 | -0.20805 | 10 | -0.22626 | -0.12784 | -0.11449 | -0.10801 | -0.10102 | -0.097639 | -0.10102 | -0.10801 | -0.11449 | -0.12784 | -0.22626 | 10 | -0.26245 | -0.14256 | -0.12184 | -0.11292 | -0.10283 | -0.096965 | -0.10283 | -0.11292 | -0.12184 | -0.14256 | -0.26245 | 10 | -0.27261 | -0.15767 | -0.12937 | -0.11702 | -0.10372 | -0.097019 | -0.10372 | -0.11702 | -0.12937 | -0.15767 | -0.27261 | 10 | -0.2982 | -0.17583 | -0.13438 | -0.12095 | -0.10415 | -0.096158 | -0.10415 | -0.12095 | -0.13438 | -0.17583 | -0.2982 | 10 | -0.34535 | -0.2037 | -0.1474 | -0.12826 | -0.10679 | -0.095705 | -0.10679 | -0.12826 | -0.1474 | -0.2037 | -0.34535 | 10 | -0.37322 | -0.25292 | -0.15583 | -0.1331 | -0.10715 | -0.094277 | -0.10715 | -0.1331 | -0.15583 | -0.25292 | -0.37322 | 10 | -0.41186 | -0.27719 | -0.16509 | -0.13689 | -0.10758 | -0.092539 | -0.10758 | -0.13689 | -0.16509 | -0.27719 | -0.41186
| 12 | 0.0032844 | -0.005288 | -0.045232 | -0.07082 | -0.10463 | -0.12119 | -0.10463 | -0.07082 | -0.045232 | -0.005288 | 0.0032844 | 12 | -0.056427 | -0.063597 | -0.05877 | -0.078559 | -0.11048 | -0.123 | -0.11048 | -0.078559 | -0.05877 | -0.063597 | -0.056427 | 12 | -0.098858 | -0.083868 | -0.072881 | -0.089775 | -0.11181 | -0.12361 | -0.11181 | -0.089775 | -0.072881 | -0.083868 | -0.098858 | 12 | -0.1356 | -0.12418 | -0.085551 | -0.097412 | -0.11579 | -0.12486 | -0.11579 | -0.097412 | -0.085551 | -0.12418 | -0.1356 | 12 | -0.14381 | -0.15718 | -0.09854 | -0.10434 | -0.12203 | -0.1343 | -0.12203 | -0.10434 | -0.09854 | -0.15718 | -0.14381 | 12 | -0.17067 | -0.16958 | -0.1076 | -0.10777 | -0.12023 | -0.12609 | -0.12023 | -0.10777 | -0.1076 | -0.16958 | -0.17067 | 12 | -0.18892 | -0.19919 | -0.11792 | -0.11427 | -0.12205 | -0.12665 | -0.12205 | -0.11427 | -0.11792 | -0.19919 | -0.18892 | 12 | -0.22215 | -0.20019 | -0.12632 | -0.11965 | -0.1246 | -0.12703 | -0.1246 | -0.11965 | -0.12632 | -0.20019 | -0.22215 | 12 | -0.24915 | -0.22946 | -0.13622 | -0.12449 | -0.12531 | -0.12701 | -0.12531 | -0.12449 | -0.13622 | -0.22946 | -0.24915 | 12 | -0.265 | -0.22948 | -0.13433 | -0.13107 | -0.12768 | -0.13005 | -0.12768 | -0.13107 | -0.13433 | -0.22948 | -0.265 | 12 | -0.27464 | -0.25649 | -0.15773 | -0.14051 | -0.13919 | -0.1283 | -0.13919 | -0.14051 | -0.15773 | -0.25649 | -0.27464 | 12 | -0.30652 | -0.27211 | -0.15945 | -0.14042 | -0.13452 | -0.12892 | -0.13452 | -0.14042 | -0.15945 | -0.27211 | -0.30652 | 12 | -0.30964 | -0.27869 | -0.17211 | -0.14272 | -0.13226 | -0.12627 | -0.13226 | -0.14272 | -0.17211 | -0.27869 | -0.30964 | 12 | -0.34028 | -0.29683 | -0.17556 | -0.14548 | -0.13233 | -0.12437 | -0.13233 | -0.14548 | -0.17556 | -0.29683 | -0.34028 | 12 | -0.38118 | -0.32131 | -0.18904 | -0.1534 | -0.13383 | -0.12304 | -0.13383 | -0.1534 | -0.18904 | -0.32131 | -0.38118 | 12 | -0.40239 | -0.35795 | -0.25359 | -0.17049 | -0.13497 | -0.12243 | -0.13497 | -0.17049 | -0.25359 | -0.35795 | -0.40239 | 12 | -0.46876 | -0.36735 | -0.26068 | -0.17853 | -0.13501 | -0.12033 | -0.13501 | -0.17853 | -0.26068 | -0.36735 | -0.46876
| 14 | -0.07944 | -0.16961 | -0.11843 | -0.11863 | -0.15242 | -0.20169 | -0.15242 | -0.11863 | -0.11843 | -0.16961 | -0.07944 | 14 | -0.13407 | -0.16851 | -0.14225 | -0.17009 | -0.19737 | -0.22573 | -0.19737 | -0.17009 | -0.14225 | -0.16851 | -0.13407 | 14 | -0.14879 | -0.2408 | -0.14526 | -0.13673 | -0.15269 | -0.16208 | -0.15269 | -0.13673 | -0.14526 | -0.2408 | -0.14879 | 14 | -0.15769 | -0.20344 | -0.19639 | -0.18293 | -0.16653 | -0.17969 | -0.16653 | -0.18293 | -0.19639 | -0.20344 | -0.15769 | 14 | -0.25057 | -0.26211 | -0.19303 | -0.21799 | -0.21434 | -0.22926 | -0.21434 | -0.21799 | -0.19303 | -0.26211 | -0.25057 | 14 | -0.20879 | -0.23162 | -0.18828 | -0.19463 | -0.16302 | -0.15951 | -0.16302 | -0.19463 | -0.18828 | -0.23162 | -0.20879 | 14 | -0.23081 | -0.24974 | -0.15585 | -0.16119 | -0.16068 | -0.15901 | -0.16068 | -0.16119 | -0.15585 | -0.24974 | -0.23081 | 14 | -0.25134 | -0.25142 | -0.2129 | -0.22894 | -0.17817 | -0.18518 | -0.17817 | -0.22894 | -0.2129 | -0.25142 | -0.25134 | 14 | -0.27644 | -0.29042 | -0.23386 | -0.23008 | -0.17557 | -0.15677 | -0.17557 | -0.23008 | -0.23386 | -0.29042 | -0.27644 | 14 | -0.2353 | -0.28195 | -0.19208 | -0.16235 | -0.15838 | -0.15792 | -0.15838 | -0.16235 | -0.19208 | -0.28195 | -0.2353 | 14 | -0.26959 | -0.3163 | -0.24479 | -0.22648 | -0.18273 | -0.1731 | -0.18273 | -0.22648 | -0.24479 | -0.3163 | -0.26959 | 14 | -0.34093 | -0.34425 | -0.24965 | -0.25033 | -0.24292 | -0.25192 | -0.24292 | -0.25033 | -0.24965 | -0.34425 | -0.34093 | 14 | -0.33812 | -0.32702 | -0.24947 | -0.23413 | -0.17042 | -0.16105 | -0.17042 | -0.23413 | -0.24947 | -0.32702 | -0.33812 | 14 | -0.31659 | -0.3439 | -0.26869 | -0.28522 | -0.24812 | -0.21567 | -0.24812 | -0.28522 | -0.26869 | -0.3439 | -0.31659 | 14 | -0.37069 | -0.35778 | -0.30404 | -0.25181 | -0.19266 | -0.16475 | -0.19266 | -0.25181 | -0.30404 | -0.35778 | -0.37069 | 14 | -0.42133 | -0.39537 | -0.34058 | -0.29268 | -0.21697 | -0.18029 | -0.21697 | -0.29268 | -0.34058 | -0.39537 | -0.42133 | 14 | -0.45147 | -0.41414 | -0.3274 | -0.30149 | -0.22791 | -0.18135 | -0.22791 | -0.30149 | -0.3274 | -0.41414 | -0.45147
Cn | α \ β ( °) | -15 | -10 | -5 | -3 | -1 | 0 | 1 | 3 | 5 | 10 | 15 | α \ β ( °) | -15 | -10 | -5 | -3 | -1 | 0 | 1 | 3 | 5 | 10 | 15 | α \ β ( °) | -15 | -10 | -5 | -3 | -1 | 0 | 1 | 3 | 5 | 10 | 15 | α \ β ( °) | -15 | -10 | -5 | -3 | -1 | 0 | 1 | 3 | 5 | 10 | 15 | α \ β ( °) | -15 | -10 | -5 | -3 | -1 | 0 | 1 | 3 | 5 | 10 | 15 | α \ β ( °) | -15 | -10 | -5 | -3 | -1 | 0 | 1 | 3 | 5 | 10 | 15 | α \ β ( °) | -15 | -10 | -5 | -3 | -1 | 0 | 1 | 3 | 5 | 10 | 15 | α \ β ( °) | -15 | -10 | -5 | -3 | -1 | 0 | 1 | 3 | 5 | 10 | 15 | α \ β ( °) | -15 | -10 | -5 | -3 | -1 | 0 | 1 | 3 | 5 | 10 | 15 | α \ β ( °) | -15 | -10 | -5 | -3 | -1 | 0 | 1 | 3 | 5 | 10 | 15 | α \ β ( °) | -15 | -10 | -5 | -3 | -1 | 0 | 1 | 3 | 5 | 10 | 15 | α \ β ( °) | -15 | -10 | -5 | -3 | -1 | 0 | 1 | 3 | 5 | 10 | 15 | α \ β ( °) | -15 | -10 | -5 | -3 | -1 | 0 | 1 | 3 | 5 | 10 | 15 | α \ β ( °) | -15 | -10 | -5 | -3 | -1 | 0 | 1 | 3 | 5 | 10 | 15 | α \ β ( °) | -15 | -10 | -5 | -3 | -1 | 0 | 1 | 3 | 5 | 10 | 15 | α \ β ( °) | -15 | -10 | -5 | -3 | -1 | 0 | 1 | 3 | 5 | 10 | 15 | α \ β ( °) | -15 | -10 | -5 | -3 | -1 | 0 | 1 | 3 | 5 | 10 | 15
| -4 | 0.0010527 | 0.005324 | 0.0073667 | 0.007703 | 0.0083182 | -0.0085018 | -0.0083182 | -0.007703 | -0.0073667 | -0.005324 | -0.0010527 | -4 | -7.2006e-05 | 0.0041728 | 0.0062639 | 0.0067071 | 0.0072826 | -0.0073998 | -0.0072826 | -0.0067071 | -0.0062639 | -0.0041728 | 7.2006e-05 | -4 | -0.0014741 | 0.0029511 | 0.0051038 | 0.0066012 | 0.0060495 | -0.0061362 | -0.0060495 | -0.0066012 | -0.0051038 | -0.0029511 | 0.0014741 | -4 | -0.0031787 | 0.0012342 | 0.0035158 | 0.00391 | 0.0042701 | -0.004419 | -0.0042701 | -0.00391 | -0.0035158 | -0.0012342 | 0.0031787 | -4 | -0.0041188 | 0.00027873 | 0.002692 | 0.0030476 | 0.0034461 | -0.0035365 | -0.0034461 | -0.0030476 | -0.002692 | -0.00027873 | 0.0041188 | -4 | -0.0050985 | -0.00040218 | 0.0016783 | 0.0021615 | 0.0025366 | -0.0026341 | -0.0025366 | -0.0021615 | -0.0016783 | 0.00040218 | 0.0050985 | -4 | -0.0058717 | -0.0014421 | 0.00092871 | 0.0013435 | 0.0016675 | -0.001794 | -0.0016675 | -0.0013435 | -0.00092871 | 0.0014421 | 0.0058717 | -4 | -0.0068709 | -0.0022734 | -2.7354e-05 | 0.00045649 | 0.00078022 | -0.00091244 | -0.00078022 | -0.00045649 | 2.7354e-05 | 0.0022734 | 0.0068709 | -4 | -0.0080336 | -0.0031708 | -0.00094991 | -0.00047978 | -0.00011678 | 1.0597e-05 | 0.00011678 | 0.00047978 | 0.00094991 | 0.0031708 | 0.0080336 | -4 | -0.0088684 | -0.0043569 | -0.0019137 | -0.0012529 | -0.0010688 | 0.00088689 | 0.0010688 | 0.0012529 | 0.0019137 | 0.0043569 | 0.0088684 | -4 | -0.00967 | -0.005202 | -0.0027431 | -0.0022931 | -0.0019542 | 0.0017864 | 0.0019542 | 0.0022931 | 0.0027431 | 0.005202 | 0.00967 | -4 | -0.010448 | -0.0061703 | -0.0035956 | -0.003151 | -0.0027349 | 0.0026168 | 0.0027349 | 0.003151 | 0.0035956 | 0.0061703 | 0.010448 | -4 | -0.011509 | -0.0070171 | -0.0044665 | -0.0040536 | -0.003655 | 0.0034865 | 0.003655 | 0.0040536 | 0.0044665 | 0.0070171 | 0.011509 | -4 | -0.012451 | -0.0079709 | -0.0055011 | -0.0049422 | -0.0045808 | 0.0044217 | 0.0045808 | 0.0049422 | 0.0055011 | 0.0079709 | 0.012451 | -4 | -0.014629 | -0.0099188 | -0.0073469 | -0.0067947 | -0.0064324 | 0.0062077 | 0.0064324 | 0.0067947 | 0.0073469 | 0.0099188 | 0.014629 | -4 | -0.016949 | -0.011528 | -0.0087188 | -0.0081375 | -0.0076926 | 0.0074339 | 0.0076926 | 0.0081375 | 0.0087188 | 0.011528 | 0.016949 | -4 | -0.018626 | -0.012949 | -0.010051 | -0.0094766 | -0.0088065 | 0.0085795 | 0.0088065 | 0.0094766 | 0.010051 | 0.012949 | 0.018626
| -2 | -0.0017703 | 0.0020925 | 0.0035219 | 0.0037449 | 0.00418 | -0.0043295 | -0.00418 | -0.0037449 | -0.0035219 | -0.0020925 | 0.0017703 | -2 | -0.0020963 | 0.001679 | 0.0033359 | 0.0035481 | 0.0039111 | -0.0039365 | -0.0039111 | -0.0035481 | -0.0033359 | -0.001679 | 0.0020963 | -2 | -0.0026675 | 0.0011528 | 0.0029195 | 0.003275 | 0.0035083 | -0.0034773 | -0.0035083 | -0.003275 | -0.0029195 | -0.0011528 | 0.0026675 | -2 | -0.0034459 | 0.00023362 | 0.0019786 | 0.0021936 | 0.0024203 | -0.0024804 | -0.0024203 | -0.0021936 | -0.0019786 | -0.00023362 | 0.0034459 | -2 | -0.0040956 | -0.00026664 | 0.0014695 | 0.0017533 | 0.0018807 | -0.0019751 | -0.0018807 | -0.0017533 | -0.0014695 | 0.00026664 | 0.0040956 | -2 | -0.004607 | -0.00064726 | 0.0010083 | 0.0012178 | 0.0013338 | -0.0014802 | -0.0013338 | -0.0012178 | -0.0010083 | 0.00064726 | 0.004607 | -2 | -0.0051717 | -0.001155 | 0.00057643 | 0.00077586 | 0.00089325 | -0.00099069 | -0.00089325 | -0.00077586 | -0.00057643 | 0.001155 | 0.0051717 | -2 | -0.0057446 | -0.0018207 | 2.4651e-05 | 0.00026557 | 0.0004383 | -0.00054771 | -0.0004383 | -0.00026557 | -2.4651e-05 | 0.0018207 | 0.0057446 | -2 | -0.0062878 | -0.0023043 | -0.00059097 | -0.00019443 | 2.7077e-06 | -5.1924e-06 | -2.7077e-06 | 0.00019443 | 0.00059097 | 0.0023043 | 0.0062878 | -2 | -0.006768 | -0.0029499 | -0.0011422 | -0.00071473 | -0.0004903 | 0.00042755 | 0.0004903 | 0.00071473 | 0.0011422 | 0.0029499 | 0.006768 | -2 | -0.0073546 | -0.0034937 | -0.00148 | -0.0011953 | -0.00096656 | 0.0010037 | 0.00096656 | 0.0011953 | 0.00148 | 0.0034937 | 0.0073546 | -2 | -0.007953 | -0.0040025 | -0.0021803 | -0.0016743 | -0.0014372 | 0.0014641 | 0.0014372 | 0.0016743 | 0.0021803 | 0.0040025 | 0.007953 | -2 | -0.0085187 | -0.0045675 | -0.0025571 | -0.0021478 | -0.0019885 | 0.00197 | 0.0019885 | 0.0021478 | 0.0025571 | 0.0045675 | 0.0085187 | -2 | -0.0091396 | -0.0051386 | -0.0030343 | -0.0027594 | -0.0025765 | 0.0025402 | 0.0025765 | 0.0027594 | 0.0030343 | 0.0051386 | 0.0091396 | -2 | -0.010412 | -0.0062791 | -0.0042341 | -0.0037256 | -0.0035894 | 0.0035014 | 0.0035894 | 0.0037256 | 0.0042341 | 0.0062791 | 0.010412 | -2 | -0.011355 | -0.0069599 | -0.0048434 | -0.0043327 | -0.0040616 | 0.0040119 | 0.0040616 | 0.0043327 | 0.0048434 | 0.0069599 | 0.011355 | -2 | -0.01213 | -0.0075253 | -0.0053255 | -0.0046487 | -0.004368 | 0.0043202 | 0.004368 | 0.0046487 | 0.0053255 | 0.0075253 | 0.01213
| -1 | -0.0031679 | 0.00031781 | 0.0016565 | 0.0018043 | 0.0022366 | -0.0021833 | -0.0022366 | -0.0018043 | -0.0016565 | -0.00031781 | 0.0031679 | -1 | -0.0032692 | 0.0002222 | 0.0017494 | 0.0020141 | 0.0022735 | -0.0021637 | -0.0022735 | -0.0020141 | -0.0017494 | -0.0002222 | 0.0032692 | -1 | -0.0034664 | 0.0001699 | 0.0016281 | 0.002104 | 0.0021386 | -0.002413 | -0.0021386 | -0.002104 | -0.0016281 | -0.0001699 | 0.0034664 | -1 | -0.0040553 | -0.00031412 | 0.0012408 | 0.0013423 | 0.001518 | -0.0015412 | -0.001518 | -0.0013423 | -0.0012408 | 0.00031412 | 0.0040553 | -1 | -0.0043498 | -0.00056713 | 0.00082861 | 0.00099071 | 0.0010754 | -0.0011379 | -0.0010754 | -0.00099071 | -0.00082861 | 0.00056713 | 0.0043498 | -1 | -0.0046708 | -0.00083983 | 0.00057387 | 0.00074774 | 0.00078114 | -0.00084396 | -0.00078114 | -0.00074774 | -0.00057387 | 0.00083983 | 0.0046708 | -1 | -0.0050555 | -0.0011643 | 0.00034554 | 0.00043388 | 0.00046832 | -0.00053172 | -0.00046832 | -0.00043388 | -0.00034554 | 0.0011643 | 0.0050555 | -1 | -0.0053996 | -0.0014919 | -5.5034e-05 | 6.1671e-05 | 0.0002524 | -0.00027571 | -0.0002524 | -6.1671e-05 | 5.5034e-05 | 0.0014919 | 0.0053996 | -1 | -0.0057868 | -0.0018563 | -0.00042106 | -0.00018601 | -3.7574e-05 | 1.126e-05 | 3.7574e-05 | 0.00018601 | 0.00042106 | 0.0018563 | 0.0057868 | -1 | -0.0060847 | -0.0021972 | -0.00068343 | -0.00050192 | -0.00024407 | 0.00031373 | 0.00024407 | 0.00050192 | 0.00068343 | 0.0021972 | 0.0060847 | -1 | -0.0064419 | -0.0025343 | -0.00091513 | -0.00077645 | -0.00050692 | 0.00055721 | 0.00050692 | 0.00077645 | 0.00091513 | 0.0025343 | 0.0064419 | -1 | -0.0067896 | -0.0028907 | -0.0010745 | -0.00093086 | -0.00078698 | 0.00085172 | 0.00078698 | 0.00093086 | 0.0010745 | 0.0028907 | 0.0067896 | -1 | -0.0071841 | -0.0033429 | -0.0014671 | -0.001401 | -0.0011001 | 0.0011924 | 0.0011001 | 0.001401 | 0.0014671 | 0.0033429 | 0.0071841 | -1 | -0.007564 | -0.0037252 | -0.001968 | -0.0018184 | -0.0014991 | 0.0016343 | 0.0014991 | 0.0018184 | 0.001968 | 0.0037252 | 0.007564 | -1 | -0.008288 | -0.0043893 | -0.0026171 | -0.0021387 | -0.0021638 | 0.0021663 | 0.0021638 | 0.0021387 | 0.0026171 | 0.0043893 | 0.008288 | -1 | -0.0090522 | -0.0047084 | -0.0027974 | -0.0023937 | -0.0022336 | 0.0022442 | 0.0022336 | 0.0023937 | 0.0027974 | 0.0047084 | 0.0090522 | -1 | -0.0094028 | -0.0048307 | -0.0029377 | -0.0024654 | -0.0021591 | 0.0022138 | 0.0021591 | 0.0024654 | 0.0029377 | 0.0048307 | 0.0094028
| 0 | -0.0047625 | -0.0015039 | -0.00037926 | -0.00027865 | 0.00010332 | -2.9957e-05 | -0.00010332 | 0.00027865 | 0.00037926 | 0.0015039 | 0.0047625 | 0 | -0.0044999 | -0.0010666 | 3.3697e-05 | 0.00039694 | 0.0004824 | -0.00047787 | -0.0004824 | -0.00039694 | -3.3697e-05 | 0.0010666 | 0.0044999 | 0 | -0.0042309 | -0.00082555 | 0.0003428 | 0.0008627 | 0.00075069 | -0.0009176 | -0.00075069 | -0.0008627 | -0.0003428 | 0.00082555 | 0.0042309 | 0 | -0.0044971 | -0.00087958 | 0.00036758 | 0.00053598 | 0.00053357 | -0.00065579 | -0.00053357 | -0.00053598 | -0.00036758 | 0.00087958 | 0.0044971 | 0 | -0.0046478 | -0.0010408 | 0.00021653 | 0.00028762 | 0.00031496 | -0.00040042 | -0.00031496 | -0.00028762 | -0.00021653 | 0.0010408 | 0.0046478 | 0 | -0.0047956 | -0.0011256 | 2.6802e-06 | 0.00013717 | 0.00020282 | -0.00024939 | -0.00020282 | -0.00013717 | -2.6802e-06 | 0.0011256 | 0.0047956 | 0 | -0.0049618 | -0.001242 | 3.1401e-06 | 9.9018e-05 | 5.0473e-05 | -0.0001074 | -5.0473e-05 | -9.9018e-05 | -3.1401e-06 | 0.001242 | 0.0049618 | 0 | -0.005112 | -0.0013436 | -0.00020327 | 8.4385e-06 | 3.5986e-05 | -4.402e-05 | -3.5986e-05 | -8.4385e-06 | 0.00020327 | 0.0013436 | 0.005112 | 0 | -0.0052579 | -0.0014698 | -9.5931e-05 | -7.1143e-05 | 1.2096e-05 | 1.6653e-05 | -1.2096e-05 | 7.1143e-05 | 9.5931e-05 | 0.0014698 | 0.0052579 | 0 | -0.0053893 | -0.0015978 | -7.8878e-05 | -8.5345e-05 | -4.7609e-05 | 4.1888e-05 | 4.7609e-05 | 8.5345e-05 | 7.8878e-05 | 0.0015978 | 0.0053893 | 0 | -0.0055203 | -0.0016793 | -0.0001246 | -0.00012847 | -9.5805e-05 | 0.00011041 | 9.5805e-05 | 0.00012847 | 0.0001246 | 0.0016793 | 0.0055203 | 0 | -0.0057253 | -0.0019268 | -0.00032155 | -0.00032246 | -0.00021148 | 0.00031792 | 0.00021148 | 0.00032246 | 0.00032155 | 0.0019268 | 0.0057253 | 0 | -0.0059461 | -0.0019702 | -0.00042037 | -0.00038226 | -0.00030088 | 0.00041431 | 0.00030088 | 0.00038226 | 0.00042037 | 0.0019702 | 0.0059461 | 0 | -0.0061546 | -0.002359 | -0.00079292 | -0.00075573 | -0.00048574 | 0.0006428 | 0.00048574 | 0.00075573 | 0.00079292 | 0.002359 | 0.0061546 | 0 | -0.0066814 | -0.002618 | -0.00095053 | -0.00084338 | -0.00069258 | 0.00081513 | 0.00069258 | 0.00084338 | 0.00095053 | 0.002618 | 0.0066814 | 0 | -0.0067761 | -0.0024676 | -0.00081336 | -0.00055705 | -0.00040143 | 0.00052195 | 0.00040143 | 0.00055705 | 0.00081336 | 0.0024676 | 0.0067761 | 0 | -0.0067038 | -0.0023172 | -0.00042515 | -0.00023708 | -2.422e-05 | 5.9324e-05 | 2.422e-05 | 0.00023708 | 0.00042515 | 0.0023172 | 0.0067038
| 1 | -0.0063153 | -0.0033131 | -0.0022818 | -0.0022509 | -0.0020384 | 0.0020861 | 0.0020384 | 0.0022509 | 0.0022818 | 0.0033131 | 0.0063153 | 1 | -0.0057855 | -0.0025157 | -0.0013804 | -0.0012029 | -0.0011853 | 0.0013225 | 0.0011853 | 0.0012029 | 0.0013804 | 0.0025157 | 0.0057855 | 1 | -0.0051979 | -0.0018404 | -0.00078892 | -0.00060072 | -0.00059859 | 0.0011482 | 0.00059859 | 0.00060072 | 0.00078892 | 0.0018404 | 0.0051979 | 1 | -0.005029 | -0.001605 | -0.00045414 | -0.00037019 | -0.0004029 | 0.00042048 | 0.0004029 | 0.00037019 | 0.00045414 | 0.001605 | 0.005029 | 1 | -0.0050746 | -0.0014512 | -0.00046958 | -0.00044416 | -0.00048888 | 0.00048726 | 0.00048888 | 0.00044416 | 0.00046958 | 0.0014512 | 0.0050746 | 1 | -0.0050696 | -0.0015211 | -0.0005065 | -0.00040549 | -0.00043335 | 0.00036969 | 0.00043335 | 0.00040549 | 0.0005065 | 0.0015211 | 0.0050696 | 1 | -0.0049933 | -0.0014967 | -0.00044011 | -0.00030872 | -0.00034585 | 0.00028696 | 0.00034585 | 0.00030872 | 0.00044011 | 0.0014967 | 0.0049933 | 1 | -0.0049069 | -0.0014307 | -0.00016102 | -0.0002098 | -0.0001985 | 0.00010593 | 0.0001985 | 0.0002098 | 0.00016102 | 0.0014307 | 0.0049069 | 1 | -0.004829 | -0.0013414 | 2.9046e-05 | 7.1405e-05 | -1.8201e-05 | -7.4694e-06 | 1.8201e-05 | -7.1405e-05 | -2.9046e-05 | 0.0013414 | 0.004829 | 1 | -0.0047649 | -0.0011687 | 0.00015659 | 0.00024724 | 0.00011541 | -8.5648e-05 | -0.00011541 | -0.00024724 | -0.00015659 | 0.0011687 | 0.0047649 | 1 | -0.0047184 | -0.001092 | 0.00037256 | 0.00044159 | 0.00031669 | -0.00022477 | -0.00031669 | -0.00044159 | -0.00037256 | 0.001092 | 0.0047184 | 1 | -0.0047551 | -0.00096168 | 0.0004473 | 0.00056207 | 0.00040976 | -0.00036689 | -0.00040976 | -0.00056207 | -0.0004473 | 0.00096168 | 0.0047551 | 1 | -0.004789 | -0.0010355 | 0.00039626 | 0.0006378 | 0.00047044 | -0.00046713 | -0.00047044 | -0.0006378 | -0.00039626 | 0.0010355 | 0.004789 | 1 | -0.0048222 | -0.00099657 | 0.00037238 | 0.00053208 | 0.00042073 | -0.00044918 | -0.00042073 | -0.00053208 | -0.00037238 | 0.00099657 | 0.0048222 | 1 | -0.0049622 | -0.00083648 | 0.00064962 | 0.0006609 | 0.00069856 | -0.00067276 | -0.00069856 | -0.0006609 | -0.00064962 | 0.00083648 | 0.0049622 | 1 | -0.0046152 | -0.0003616 | 0.0011045 | 0.0012731 | 0.001389 | -0.0013252 | -0.001389 | -0.0012731 | -0.0011045 | 0.0003616 | 0.0046152 | 1 | -0.0041363 | 0.00010935 | 0.0017743 | 0.0021333 | 0.0020987 | -0.0019956 | -0.0020987 | -0.0021333 | -0.0017743 | -0.00010935 | 0.0041363
| 2 | -0.0079614 | -0.0051559 | -0.0042634 | -0.0040963 | -0.0041837 | 0.0041488 | 0.0041837 | 0.0040963 | 0.0042634 | 0.0051559 | 0.0079614 | 2 | -0.0071498 | -0.0039353 | -0.0029792 | -0.0027851 | -0.0029954 | 0.003088 | 0.0029954 | 0.0027851 | 0.0029792 | 0.0039353 | 0.0071498 | 2 | -0.0062343 | -0.0029721 | -0.0019538 | -0.0022401 | -0.0019083 | 0.0023941 | 0.0019083 | 0.0022401 | 0.0019538 | 0.0029721 | 0.0062343 | 2 | -0.005723 | -0.0023234 | -0.0012815 | -0.0012428 | -0.0012718 | 0.0014712 | 0.0012718 | 0.0012428 | 0.0012815 | 0.0023234 | 0.005723 | 2 | -0.0055166 | -0.0021295 | -0.0011401 | -0.0011487 | -0.0010651 | 0.0012422 | 0.0010651 | 0.0011487 | 0.0011401 | 0.0021295 | 0.0055166 | 2 | -0.0053468 | -0.0019859 | -0.00087308 | -0.00093469 | -0.00096844 | 0.00098346 | 0.00096844 | 0.00093469 | 0.00087308 | 0.0019859 | 0.0053468 | 2 | -0.0051058 | -0.0017548 | -0.00061977 | -0.00067827 | -0.00075808 | 0.00074712 | 0.00075808 | 0.00067827 | 0.00061977 | 0.0017548 | 0.0051058 | 2 | -0.004875 | -0.0014628 | -0.00027596 | -0.00028702 | -0.00042496 | 0.00033818 | 0.00042496 | 0.00028702 | 0.00027596 | 0.0014628 | 0.004875 | 2 | -0.0045124 | -0.0011387 | 0.00030278 | 0.00014369 | -3.5904e-05 | -1.492e-05 | 3.5904e-05 | -0.00014369 | -0.00030278 | 0.0011387 | 0.0045124 | 2 | -0.0042026 | -0.00055543 | 0.00065494 | 0.00099104 | 0.00038692 | -0.00035665 | -0.00038692 | -0.00099104 | -0.00065494 | 0.00055543 | 0.0042026 | 2 | -0.0039441 | -0.00029657 | 0.001022 | 0.0010035 | 0.00079839 | -0.00068254 | -0.00079839 | -0.0010035 | -0.001022 | 0.00029657 | 0.0039441 | 2 | -0.0038314 | -8.1051e-05 | 0.0012799 | 0.0013074 | 0.0011965 | -0.00094986 | -0.0011965 | -0.0013074 | -0.0012799 | 8.1051e-05 | 0.0038314 | 2 | -0.0036675 | 0.00022366 | 0.0015336 | 0.0015652 | 0.001426 | -0.001262 | -0.001426 | -0.0015652 | -0.0015336 | -0.00022366 | 0.0036675 | 2 | -0.003373 | 0.00035036 | 0.0016707 | 0.0016618 | 0.0014954 | -0.0014079 | -0.0014954 | -0.0016618 | -0.0016707 | -0.00035036 | 0.003373 | 2 | -0.0032491 | 0.00084242 | 0.002426 | 0.0023951 | 0.0021528 | -0.0020536 | -0.0021528 | -0.0023951 | -0.002426 | -0.00084242 | 0.0032491 | 2 | -0.0024051 | 0.0017456 | 0.0031281 | 0.0031024 | 0.0031843 | -0.002951 | -0.0031843 | -0.0031024 | -0.0031281 | -0.0017456 | 0.0024051 | 2 | -0.001641 | 0.0025984 | 0.0041081 | 0.004232 | 0.0043107 | -0.0042131 | -0.0043107 | -0.004232 | -0.0041081 | -0.0025984 | 0.001641
| 4 | -0.011456 | -0.008968 | -0.0081905 | -0.0080222 | -0.0085116 | 0.0085599 | 0.0085116 | 0.0080222 | 0.0081905 | 0.008968 | 0.011456 | 4 | -0.0096763 | -0.0071739 | -0.0061572 | -0.0061545 | -0.0065742 | 0.0064684 | 0.0065742 | 0.0061545 | 0.0061572 | 0.0071739 | 0.0096763 | 4 | -0.008158 | -0.0054168 | -0.0045651 | -0.0046195 | -0.0048745 | 0.0049784 | 0.0048745 | 0.0046195 | 0.0045651 | 0.0054168 | 0.008158 | 4 | -0.0068349 | -0.0039045 | -0.0030019 | -0.0030708 | -0.0034067 | 0.0035155 | 0.0034067 | 0.0030708 | 0.0030019 | 0.0039045 | 0.0068349 | 4 | -0.006431 | -0.0033359 | -0.0025967 | -0.0026074 | -0.0029158 | 0.0029588 | 0.0029158 | 0.0026074 | 0.0025967 | 0.0033359 | 0.006431 | 4 | -0.0059212 | -0.0028193 | -0.0019685 | -0.0019712 | -0.0023579 | 0.0024192 | 0.0023579 | 0.0019712 | 0.0019685 | 0.0028193 | 0.0059212 | 4 | -0.005179 | -0.0020814 | -0.0012146 | -0.001222 | -0.0015607 | 0.001681 | 0.0015607 | 0.001222 | 0.0012146 | 0.0020814 | 0.005179 | 4 | -0.0045948 | -0.0012434 | -0.00039942 | -0.00046693 | -0.00077901 | 0.00086407 | 0.00077901 | 0.00046693 | 0.00039942 | 0.0012434 | 0.0045948 | 4 | -0.0038636 | -0.000487 | 0.00043192 | 0.0003422 | 3.3586e-05 | 1.2445e-06 | -3.3586e-05 | -0.0003422 | -0.00043192 | 0.000487 | 0.0038636 | 4 | -0.0031108 | 0.00035064 | 0.001244 | 0.0011909 | 0.000873 | -0.00087854 | -0.000873 | -0.0011909 | -0.001244 | -0.00035064 | 0.0031108 | 4 | -0.0025509 | 0.0010028 | 0.0020101 | 0.0019714 | 0.001689 | -0.0016911 | -0.001689 | -0.0019714 | -0.0020101 | -0.0010028 | 0.0025509 | 4 | -0.001875 | 0.00172 | 0.00277 | 0.0027537 | 0.0024633 | -0.0024386 | -0.0024633 | -0.0027537 | -0.00277 | -0.00172 | 0.001875 | 4 | -0.0013238 | 0.0022826 | 0.0033135 | 0.003246 | 0.0030536 | -0.0029964 | -0.0030536 | -0.003246 | -0.0033135 | -0.0022826 | 0.0013238 | 4 | -0.00091798 | 0.0027203 | 0.0038711 | 0.0038389 | 0.0036123 | -0.0035237 | -0.0036123 | -0.0038389 | -0.0038711 | -0.0027203 | 0.00091798 | 4 | 0.000312 | 0.0041093 | 0.0053624 | 0.0053159 | 0.0051369 | -0.0049971 | -0.0051369 | -0.0053159 | -0.0053624 | -0.0041093 | -0.000312 | 4 | 0.0019575 | 0.0055097 | 0.006847 | 0.0068977 | 0.0067226 | -0.0065343 | -0.0067226 | -0.0068977 | -0.006847 | -0.0055097 | -0.0019575 | 4 | 0.003038 | 0.0072045 | 0.0085823 | 0.0087706 | 0.0087568 | -0.0086095 | -0.0087568 | -0.0087706 | -0.0085823 | -0.0072045 | -0.003038
| 6 | -0.014964 | -0.01281 | -0.012397 | -0.012332 | -0.012558 | 0.012764 | 0.012558 | 0.012332 | 0.012397 | 0.01281 | 0.014964 | 6 | -0.012385 | -0.010231 | -0.0096057 | -0.0096437 | -0.0099801 | 0.010015 | 0.0099801 | 0.0096437 | 0.0096057 | 0.010231 | 0.012385 | 6 | -0.010225 | -0.0077942 | -0.0073363 | -0.0074256 | -0.0077221 | 0.0078388 | 0.0077221 | 0.0074256 | 0.0073363 | 0.0077942 | 0.010225 | 6 | -0.0077444 | -0.0054243 | -0.0049439 | -0.0050945 | -0.0054286 | 0.005567 | 0.0054286 | 0.0050945 | 0.0049439 | 0.0054243 | 0.0077444 | 6 | -0.0071038 | -0.0047931 | -0.004326 | -0.0043165 | -0.004616 | 0.0047394 | 0.004616 | 0.0043165 | 0.004326 | 0.0047931 | 0.0071038 | 6 | -0.0061749 | -0.0037664 | -0.0033331 | -0.0032711 | -0.0035918 | 0.003759 | 0.0035918 | 0.0032711 | 0.0033331 | 0.0037664 | 0.0061749 | 6 | -0.005041 | -0.0026287 | -0.0020543 | -0.002031 | -0.0023828 | 0.0025304 | 0.0023828 | 0.002031 | 0.0020543 | 0.0026287 | 0.005041 | 6 | -0.0038695 | -0.0014453 | -0.00082194 | -0.00074574 | -0.0010443 | 0.0011999 | 0.0010443 | 0.00074574 | 0.00082194 | 0.0014453 | 0.0038695 | 6 | -0.0028471 | -0.00028492 | 0.00036229 | 0.00042874 | 0.00012624 | 6.0912e-06 | -0.00012624 | -0.00042874 | -0.00036229 | 0.00028492 | 0.0028471 | 6 | -0.0018684 | 0.0007806 | 0.0012164 | 0.00467 | 0.0012569 | -0.0011933 | -0.0012569 | -0.00467 | -0.0012164 | -0.0007806 | 0.0018684 | 6 | -0.00068985 | 0.0020009 | 0.0027975 | 0.0027683 | 0.0026075 | -0.0018982 | -0.0026075 | -0.0027683 | -0.0027975 | -0.0020009 | 0.00068985 | 6 | 0.00036335 | 0.0031203 | 0.003999 | 0.0040508 | 0.0038279 | -0.0037465 | -0.0038279 | -0.0040508 | -0.003999 | -0.0031203 | -0.00036335 | 6 | 0.0012905 | 0.0040523 | 0.0049782 | 0.0050754 | 0.0048206 | -0.0047739 | -0.0048206 | -0.0050754 | -0.0049782 | -0.0040523 | -0.0012905 | 6 | 0.0019309 | 0.0047585 | 0.0058457 | 0.0058078 | 0.0056227 | -0.0055239 | -0.0056227 | -0.0058078 | -0.0058457 | -0.0047585 | -0.0019309 | 6 | 0.0038295 | 0.0068767 | 0.0080902 | 0.0080926 | 0.0079341 | -0.0078723 | -0.0079341 | -0.0080926 | -0.0080902 | -0.0068767 | -0.0038295 | 6 | 0.0061038 | 0.0090758 | 0.010295 | 0.010315 | 0.010184 | -0.010038 | -0.010184 | -0.010315 | -0.010295 | -0.0090758 | -0.0061038 | 6 | 0.0080736 | 0.011365 | 0.012706 | 0.012804 | 0.012808 | -0.012723 | -0.012808 | -0.012804 | -0.012706 | -0.011365 | -0.0080736
| 8 | -0.017953 | -0.016875 | -0.0165 | -0.016285 | -0.016544 | 0.016584 | 0.016544 | 0.016285 | 0.0165 | 0.016875 | 0.017953 | 8 | -0.01477 | -0.013567 | -0.013093 | -0.013085 | -0.013428 | 0.013482 | 0.013428 | 0.013085 | 0.013093 | 0.013567 | 0.01477 | 8 | -0.011683 | -0.010568 | -0.010277 | -0.010343 | -0.010604 | 0.011089 | 0.010604 | 0.010343 | 0.010277 | 0.010568 | 0.011683 | 8 | -0.0089347 | -0.0077064 | -0.0072153 | -0.0071451 | -0.0074736 | 0.0076261 | 0.0074736 | 0.0071451 | 0.0072153 | 0.0077064 | 0.0089347 | 8 | -0.0078595 | -0.0067557 | -0.0062854 | -0.0062332 | -0.0065027 | 0.0066176 | 0.0065027 | 0.0062332 | 0.0062854 | 0.0067557 | 0.0078595 | 8 | -0.0065024 | -0.0052243 | -0.0047201 | -0.0046942 | -0.004937 | 0.0050429 | 0.004937 | 0.0046942 | 0.0047201 | 0.0052243 | 0.0065024 | 8 | -0.0049296 | -0.0036116 | -0.003041 | -0.0030254 | -0.0032181 | 0.0033719 | 0.0032181 | 0.0030254 | 0.003041 | 0.0036116 | 0.0049296 | 8 | -0.0033022 | -0.0018556 | -0.0012746 | -0.001199 | -0.0013391 | 0.0015101 | 0.0013391 | 0.001199 | 0.0012746 | 0.0018556 | 0.0033022 | 8 | -0.001763 | -0.00037961 | 0.00019532 | 0.00030753 | 0.00014482 | -3.9446e-05 | -0.00014482 | -0.00030753 | -0.00019532 | 0.00037961 | 0.001763 | 8 | -0.00040777 | 0.0010072 | 0.0017055 | 0.0017501 | 0.0017175 | -0.0015546 | -0.0017175 | -0.0017501 | -0.0017055 | -0.0010072 | 0.00040777 | 8 | 0.000982 | 0.0026543 | 0.0034416 | 0.0036116 | 0.0035002 | -0.0024298 | -0.0035002 | -0.0036116 | -0.0034416 | -0.0026543 | -0.000982 | 8 | 0.0025081 | 0.0042002 | 0.0051088 | 0.0053057 | 0.0051771 | -0.0051261 | -0.0051771 | -0.0053057 | -0.0051088 | -0.0042002 | -0.0025081 | 8 | 0.0038121 | 0.0056088 | 0.0065938 | 0.0067447 | 0.0066654 | -0.00662 | -0.0066654 | -0.0067447 | -0.0065938 | -0.0056088 | -0.0038121 | 8 | 0.0049765 | 0.0066778 | 0.0076512 | 0.0078412 | 0.0076524 | -0.0077601 | -0.0076524 | -0.0078412 | -0.0076512 | -0.0066778 | -0.0049765 | 8 | 0.0078484 | 0.009451 | 0.010587 | 0.010614 | 0.010645 | -0.010694 | -0.010645 | -0.010614 | -0.010587 | -0.009451 | -0.0078484 | 8 | 0.010457 | 0.012178 | 0.013242 | 0.013381 | 0.013455 | -0.013503 | -0.013455 | -0.013381 | -0.013242 | -0.012178 | -0.010457 | 8 | 0.013009 | 0.014936 | 0.016073 | 0.016273 | 0.016388 | -0.016601 | -0.016388 | -0.016273 | -0.016073 | -0.014936 | -0.013009
| 10 | -0.021097 | -0.020917 | -0.020416 | -0.020462 | -0.020338 | 0.020458 | 0.020338 | 0.020462 | 0.020416 | 0.020917 | 0.021097 | 10 | -0.0156 | -0.017191 | -0.016947 | -0.016893 | -0.017045 | 0.017127 | 0.017045 | 0.016893 | 0.016947 | 0.017191 | 0.0156 | 10 | -0.013705 | -0.013455 | -0.013194 | -0.01383 | -0.013453 | 0.013533 | 0.013453 | 0.01383 | 0.013194 | 0.013455 | 0.013705 | 10 | -0.011016 | -0.010001 | -0.0095359 | -0.00911 | -0.0096 | 0.0099576 | 0.0096 | 0.00911 | 0.0095359 | 0.010001 | 0.011016 | 10 | -0.0097642 | -0.0085994 | -0.0081856 | -0.0083116 | -0.008334 | 0.0085128 | 0.008334 | 0.0083116 | 0.0081856 | 0.0085994 | 0.0097642 | 10 | -0.0074638 | -0.0065824 | -0.0060831 | -0.0061608 | -0.0062559 | 0.0064521 | 0.0062559 | 0.0061608 | 0.0060831 | 0.0065824 | 0.0074638 | 10 | -0.005271 | -0.004502 | -0.0038837 | -0.0038233 | -0.0040623 | 0.0042112 | 0.0040623 | 0.0038233 | 0.0038837 | 0.004502 | 0.005271 | 10 | -0.0029554 | -0.0024369 | -0.0016683 | -0.001719 | -0.0018126 | 0.0020166 | 0.0018126 | 0.001719 | 0.0016683 | 0.0024369 | 0.0029554 | 10 | -0.0011039 | -0.00052006 | 0.00026915 | 0.00021169 | 6.6477e-05 | -2.0751e-05 | -6.6477e-05 | -0.00021169 | -0.00026915 | 0.00052006 | 0.0011039 | 10 | 0.000117 | 0.0012495 | 0.0021448 | 0.0021575 | 0.0021288 | -0.0020776 | -0.0021288 | -0.0021575 | -0.0021448 | -0.0012495 | -0.000117 | 10 | 0.0023423 | 0.0031798 | 0.0042042 | 0.0042586 | 0.0042134 | -0.00422 | -0.0042134 | -0.0042586 | -0.0042042 | -0.0031798 | -0.0023423 | 10 | 0.0033997 | 0.005066 | 0.0062849 | 0.0064054 | 0.0064516 | -0.0064629 | -0.0064516 | -0.0064054 | -0.0062849 | -0.005066 | -0.0033997 | 10 | 0.005907 | 0.0068684 | 0.0082804 | 0.0084341 | 0.0084668 | -0.0084796 | -0.0084668 | -0.0084341 | -0.0082804 | -0.0068684 | -0.005907 | 10 | 0.0074483 | 0.0080897 | 0.0098319 | 0.0099543 | 0.010192 | -0.010163 | -0.010192 | -0.0099543 | -0.0098319 | -0.0080897 | -0.0074483 | 10 | 0.010444 | 0.011605 | 0.013265 | 0.013359 | 0.013609 | -0.013593 | -0.013609 | -0.013359 | -0.013265 | -0.011605 | -0.010444 | 10 | 0.014698 | 0.013555 | 0.016563 | 0.016934 | 0.017071 | -0.017112 | -0.017071 | -0.016934 | -0.016563 | -0.013555 | -0.014698 | 10 | 0.016314 | 0.016373 | 0.019631 | 0.02007 | 0.020385 | -0.020366 | -0.020385 | -0.02007 | -0.019631 | -0.016373 | -0.016314
| 12 | -0.024698 | -0.024896 | -0.024562 | -0.024256 | -0.023964 | 0.024005 | 0.023964 | 0.024256 | 0.024562 | 0.024896 | 0.024698 | 12 | -0.020956 | -0.024384 | -0.021058 | -0.020859 | -0.02035 | 0.020342 | 0.02035 | 0.020859 | 0.021058 | 0.024384 | 0.020956 | 12 | -0.017529 | -0.020169 | -0.016926 | -0.016384 | -0.016725 | 0.016799 | 0.016725 | 0.016384 | 0.016926 | 0.020169 | 0.017529 | 12 | -0.013123 | -0.016209 | -0.012592 | -0.012083 | -0.012119 | 0.012357 | 0.012119 | 0.012083 | 0.012592 | 0.016209 | 0.013123 | 12 | -0.010374 | -0.014423 | -0.010528 | -0.0096827 | -0.0092148 | 0.0085198 | 0.0092148 | 0.0096827 | 0.010528 | 0.014423 | 0.010374 | 12 | -0.0087714 | -0.011995 | -0.0081946 | -0.0074627 | -0.0072199 | 0.0074782 | 0.0072199 | 0.0074627 | 0.0081946 | 0.011995 | 0.0087714 | 12 | -0.0056424 | -0.0092663 | -0.0055362 | -0.004779 | -0.0047195 | 0.0048884 | 0.0047195 | 0.004779 | 0.0055362 | 0.0092663 | 0.0056424 | 12 | -0.003982 | -0.0067564 | -0.0030326 | -0.0021948 | -0.0021262 | 0.002314 | 0.0021262 | 0.0021948 | 0.0030326 | 0.0067564 | 0.003982 | 12 | -0.0015399 | -0.0045648 | -0.00091026 | 9.5572e-05 | 0.00016406 | -4.7661e-06 | -0.00016406 | -9.5572e-05 | 0.00091026 | 0.0045648 | 0.0015399 | 12 | 0.00091582 | -0.0091515 | 0.0026804 | 0.0026899 | 0.0025591 | -0.002334 | -0.0025591 | -0.0026899 | -0.0026804 | 0.0091515 | -0.00091582 | 12 | 0.0037231 | -0.0046161 | 0.00073811 | 0.0027123 | 0.001983 | -0.0048055 | -0.001983 | -0.0027123 | -0.00073811 | 0.0046161 | -0.0037231 | 12 | 0.0053251 | 0.0021005 | 0.0062479 | 0.0077144 | 0.0080713 | -0.0083854 | -0.0080713 | -0.0077144 | -0.0062479 | -0.0021005 | -0.0053251 | 12 | 0.0084856 | 0.0056979 | 0.0081073 | 0.0095763 | 0.0096992 | -0.0097917 | -0.0096992 | -0.0095763 | -0.0081073 | -0.0056979 | -0.0084856 | 12 | 0.0096458 | 0.0065084 | 0.01038 | 0.011818 | 0.012146 | -0.012069 | -0.012146 | -0.011818 | -0.01038 | -0.0065084 | -0.0096458 | 12 | 0.013408 | 0.010729 | 0.014653 | 0.016129 | 0.016397 | -0.016606 | -0.016397 | -0.016129 | -0.014653 | -0.010729 | -0.013408 | 12 | 0.013229 | 0.0072679 | 0.014067 | 0.018331 | 0.02048 | -0.020644 | -0.02048 | -0.018331 | -0.014067 | -0.0072679 | -0.013229 | 12 | 0.01957 | 0.01685 | 0.016926 | 0.020972 | 0.023291 | -0.023914 | -0.023291 | -0.020972 | -0.016926 | -0.01685 | -0.01957
| 14 | -0.019381 | -0.021737 | -0.030799 | -0.029934 | -0.024194 | 0.020338 | 0.024194 | 0.029934 | 0.030799 | 0.021737 | 0.019381 | 14 | -0.015978 | -0.024637 | -0.016718 | -0.01555 | -0.016108 | 0.015303 | 0.016108 | 0.01555 | 0.016718 | 0.024637 | 0.015978 | 14 | -0.016814 | -0.0082509 | -0.021234 | -0.017717 | -0.019113 | 0.020949 | 0.019113 | 0.017717 | 0.021234 | 0.0082509 | 0.016814 | 14 | -0.01489 | -0.023116 | -0.0074125 | -0.0052659 | -0.0067012 | 0.0086237 | 0.0067012 | 0.0052659 | 0.0074125 | 0.023116 | 0.01489 | 14 | -0.0043293 | -0.004895 | -0.0083831 | -0.0055509 | -0.0017376 | 0.0012313 | 0.0017376 | 0.0055509 | 0.0083831 | 0.004895 | 0.0043293 | 14 | -0.011274 | -0.018553 | -0.021894 | -0.011451 | -0.0082962 | 0.0074693 | 0.0082962 | 0.011451 | 0.021894 | 0.018553 | 0.011274 | 14 | -0.0094177 | -0.011744 | -0.010565 | -0.0084864 | -0.0057267 | 0.0052693 | 0.0057267 | 0.0084864 | 0.010565 | 0.011744 | 0.0094177 | 14 | -0.0062034 | -0.015678 | -0.009181 | -0.0099353 | -0.0043374 | 0.0028063 | 0.0043374 | 0.0099353 | 0.009181 | 0.015678 | 0.0062034 | 14 | -0.0027695 | -0.0072216 | 0.00019621 | -0.0056202 | 0.0031378 | -0.00058111 | -0.0031378 | 0.0056202 | -0.00019621 | 0.0072216 | 0.0027695 | 14 | -0.0066733 | -0.013004 | 0.0053616 | 0.0034612 | 0.003057 | -0.0023963 | -0.003057 | -0.0034612 | -0.0053616 | 0.013004 | 0.0066733 | 14 | -0.0034056 | -0.0062266 | -0.0075259 | -0.0087364 | 0.00048953 | -0.0046863 | -0.00048953 | 0.0087364 | 0.0075259 | 0.0062266 | 0.0034056 | 14 | 0.0042702 | 0.0011556 | 0.003886 | 0.01122 | 0.01567 | -0.015542 | -0.01567 | -0.01122 | -0.003886 | -0.0011556 | -0.0042702 | 14 | 0.00016162 | -0.0047377 | 0.0073329 | 0.0085571 | 0.0091103 | -0.0092243 | -0.0091103 | -0.0085571 | -0.0073329 | 0.0047377 | -0.00016162 | 14 | 0.0022881 | -0.0031832 | 0.0060462 | 0.0026366 | 0.0027195 | -0.0036568 | -0.0027195 | -0.0026366 | -0.0060462 | 0.0031832 | -0.0022881 | 14 | 0.0069211 | 0.0018653 | -0.00035166 | 0.0012131 | 0.0055108 | -0.01418 | -0.0055108 | -0.0012131 | 0.00035166 | -0.0018653 | -0.0069211 | 14 | 0.0090892 | 0.0046875 | 0.0045478 | 0.003223 | 0.0048122 | -0.0062721 | -0.0048122 | -0.003223 | -0.0045478 | -0.0046875 | -0.0090892 | 14 | 0.011895 | 0.0090753 | 0.017004 | 0.017394 | 0.020038 | -0.018731 | -0.020038 | -0.017394 | -0.017004 | -0.0090753 | -0.011895
D | α \ β ( °) | -15 | -10 | -5 | -3 | -1 | 0 | 1 | 3 | 5 | 10 | 15 | α \ β ( °) | -15 | -10 | -5 | -3 | -1 | 0 | 1 | 3 | 5 | 10 | 15 | α \ β ( °) | -15 | -10 | -5 | -3 | -1 | 0 | 1 | 3 | 5 | 10 | 15 | α \ β ( °) | -15 | -10 | -5 | -3 | -1 | 0 | 1 | 3 | 5 | 10 | 15 | α \ β ( °) | -15 | -10 | -5 | -3 | -1 | 0 | 1 | 3 | 5 | 10 | 15 | α \ β ( °) | -15 | -10 | -5 | -3 | -1 | 0 | 1 | 3 | 5 | 10 | 15 | α \ β ( °) | -15 | -10 | -5 | -3 | -1 | 0 | 1 | 3 | 5 | 10 | 15 | α \ β ( °) | -15 | -10 | -5 | -3 | -1 | 0 | 1 | 3 | 5 | 10 | 15 | α \ β ( °) | -15 | -10 | -5 | -3 | -1 | 0 | 1 | 3 | 5 | 10 | 15 | α \ β ( °) | -15 | -10 | -5 | -3 | -1 | 0 | 1 | 3 | 5 | 10 | 15 | α \ β ( °) | -15 | -10 | -5 | -3 | -1 | 0 | 1 | 3 | 5 | 10 | 15 | α \ β ( °) | -15 | -10 | -5 | -3 | -1 | 0 | 1 | 3 | 5 | 10 | 15 | α \ β ( °) | -15 | -10 | -5 | -3 | -1 | 0 | 1 | 3 | 5 | 10 | 15 | α \ β ( °) | -15 | -10 | -5 | -3 | -1 | 0 | 1 | 3 | 5 | 10 | 15 | α \ β ( °) | -15 | -10 | -5 | -3 | -1 | 0 | 1 | 3 | 5 | 10 | 15 | α \ β ( °) | -15 | -10 | -5 | -3 | -1 | 0 | 1 | 3 | 5 | 10 | 15 | α \ β ( °) | -15 | -10 | -5 | -3 | -1 | 0 | 1 | 3 | 5 | 10 | 15
| -4 | 724.5939 | 607.7252 | 532.4536 | 517.9395 | 509.3453 | 509.7657 | 509.3453 | 517.9395 | 532.4536 | 607.7252 | 724.5939 | -4 | 653.2376 | 534.0269 | 460.1201 | 445.1206 | 436.5428 | 436.5979 | 436.5428 | 445.1206 | 460.1201 | 534.0269 | 653.2376 | -4 | 589.8892 | 470.1407 | 395.9226 | 373.4802 | 372.2511 | 372.24 | 372.2511 | 373.4802 | 395.9226 | 470.1407 | 589.8892 | -4 | 536.5747 | 412.6914 | 338.358 | 320.7307 | 312.0842 | 310.8011 | 312.0842 | 320.7307 | 338.358 | 412.6914 | 536.5747 | -4 | 519.2556 | 395.084 | 319.3373 | 301.9426 | 293.5564 | 292.9793 | 293.5564 | 301.9426 | 319.3373 | 395.084 | 519.2556 | -4 | 508.0206 | 379.6012 | 305.613 | 289.1594 | 281.2125 | 280.2209 | 281.2125 | 289.1594 | 305.613 | 379.6012 | 508.0206 | -4 | 498.0936 | 373.6919 | 296.655 | 280.4848 | 272.4326 | 272.3226 | 272.4326 | 280.4848 | 296.655 | 373.6919 | 498.0936 | -4 | 494.9811 | 367.9224 | 292.0649 | 275.9848 | 268.7487 | 267.9588 | 268.7487 | 275.9848 | 292.0649 | 367.9224 | 494.9811 | -4 | 490.9995 | 367.5203 | 290.8756 | 274.4474 | 267.2364 | 265.8295 | 267.2364 | 274.4474 | 290.8756 | 367.5203 | 490.9995 | -4 | 497.1054 | 371.1479 | 290.3129 | 276.3349 | 268.4578 | 268.1719 | 268.4578 | 276.3349 | 290.3129 | 371.1479 | 497.1054 | -4 | 500.2483 | 377.0557 | 296.4173 | 280.3487 | 272.7437 | 272.3149 | 272.7437 | 280.3487 | 296.4173 | 377.0557 | 500.2483 | -4 | 506.6908 | 383.4666 | 304.6954 | 288.7158 | 281.1426 | 279.94 | 281.1426 | 288.7158 | 304.6954 | 383.4666 | 506.6908 | -4 | 517.8278 | 397.9635 | 318.3053 | 301.1447 | 293.7095 | 292.9858 | 293.7095 | 301.1447 | 318.3053 | 397.9635 | 517.8278 | -4 | 532.0436 | 414.4341 | 335.958 | 320.0966 | 311.5116 | 310.298 | 311.5116 | 320.0966 | 335.958 | 414.4341 | 532.0436 | -4 | 591.3545 | 474.1959 | 399.1167 | 381.0868 | 373.3407 | 372.2032 | 373.3407 | 381.0868 | 399.1167 | 474.1959 | 591.3545 | -4 | 660.9679 | 540.0241 | 462.1766 | 447.0185 | 438.2421 | 436.8529 | 438.2421 | 447.0185 | 462.1766 | 540.0241 | 660.9679 | -4 | 732.341 | 612.4109 | 534.9936 | 521.6597 | 510.477 | 510.0841 | 510.477 | 521.6597 | 534.9936 | 612.4109 | 732.341
| -2 | 689.6866 | 575.0997 | 504.0191 | 488.9503 | 483.0988 | 482.4482 | 483.0988 | 488.9503 | 504.0191 | 575.0997 | 689.6866 | -2 | 619.2957 | 502.6619 | 431.7899 | 416.6663 | 410.9737 | 410.7096 | 410.9737 | 416.6663 | 431.7899 | 502.6619 | 619.2957 | -2 | 558.8371 | 439.8633 | 368.6343 | 355.3317 | 348.8298 | 348.3531 | 348.8298 | 355.3317 | 368.6343 | 439.8633 | 558.8371 | -2 | 507.4373 | 385.1628 | 312.6874 | 297.3566 | 289.9113 | 289.4512 | 289.9113 | 297.3566 | 312.6874 | 385.1628 | 507.4373 | -2 | 493.3011 | 367.9943 | 295.1939 | 280.173 | 272.6509 | 272.2349 | 272.6509 | 280.173 | 295.1939 | 367.9943 | 493.3011 | -2 | 481.0202 | 357.5989 | 282.8125 | 267.671 | 259.9813 | 259.8207 | 259.9813 | 267.671 | 282.8125 | 357.5989 | 481.0202 | -2 | 473.5746 | 348.9048 | 275.3438 | 259.3595 | 251.5416 | 251.187 | 251.5416 | 259.3595 | 275.3438 | 348.9048 | 473.5746 | -2 | 469.2841 | 341.2238 | 269.6958 | 254.6761 | 247.3432 | 246.5604 | 247.3432 | 254.6761 | 269.6958 | 341.2238 | 469.2841 | -2 | 467.3815 | 342.267 | 269.3836 | 252.8501 | 245.9186 | 244.5303 | 245.9186 | 252.8501 | 269.3836 | 342.267 | 467.3815 | -2 | 466.6878 | 342.8757 | 269.7928 | 254.4844 | 246.5939 | 243.8974 | 246.5939 | 254.4844 | 269.7928 | 342.8757 | 466.6878 | -2 | 472.0808 | 348.6082 | 273.4694 | 258.9718 | 251.87 | 251.4387 | 251.87 | 258.9718 | 273.4694 | 348.6082 | 472.0808 | -2 | 481.547 | 356.9752 | 284.8693 | 267.3754 | 260.3701 | 259.869 | 260.3701 | 267.3754 | 284.8693 | 356.9752 | 481.547 | -2 | 493.3414 | 369.4132 | 295.228 | 279.7304 | 272.8002 | 272.3957 | 272.8002 | 279.7304 | 295.228 | 369.4132 | 493.3414 | -2 | 508.8593 | 385.9368 | 311.9096 | 296.591 | 289.8361 | 289.2398 | 289.8361 | 296.591 | 311.9096 | 385.9368 | 508.8593 | -2 | 561.3354 | 445.1682 | 372.8204 | 356.0894 | 349.1472 | 348.4302 | 349.1472 | 356.0894 | 372.8204 | 445.1682 | 561.3354 | -2 | 627.2401 | 509.77 | 436.6978 | 419.9626 | 412.3432 | 410.9612 | 412.3432 | 419.9626 | 436.6978 | 509.77 | 627.2401 | -2 | 694.3773 | 580.226 | 507.2255 | 491.0369 | 483.6095 | 482.3269 | 483.6095 | 491.0369 | 507.2255 | 580.226 | 694.3773
| -1 | 682.333 | 568.6185 | 498.8297 | 483.9633 | 479.0252 | 479.2081 | 479.0252 | 483.9633 | 498.8297 | 568.6185 | 682.333 | -1 | 614.3064 | 495.4191 | 425.6401 | 412.0972 | 408.0229 | 407.8041 | 408.0229 | 412.0972 | 425.6401 | 495.4191 | 614.3064 | -1 | 552.567 | 433.7844 | 367.5282 | 355.7792 | 346.0513 | 354.676 | 346.0513 | 355.7792 | 367.5282 | 433.7844 | 552.567 | -1 | 504.3626 | 381.2822 | 312.2698 | 295.8526 | 289.5411 | 288.6478 | 289.5411 | 295.8526 | 312.2698 | 381.2822 | 504.3626 | -1 | 488.7536 | 365.5238 | 294.5762 | 279.2815 | 272.1514 | 271.8459 | 272.1514 | 279.2815 | 294.5762 | 365.5238 | 488.7536 | -1 | 476.5281 | 355.2622 | 282.5323 | 266.7198 | 259.5997 | 259.7898 | 259.5997 | 266.7198 | 282.5323 | 355.2622 | 476.5281 | -1 | 468.8075 | 346.5031 | 273.8494 | 258.2284 | 251.6831 | 251.3669 | 251.6831 | 258.2284 | 273.8494 | 346.5031 | 468.8075 | -1 | 464.5281 | 341.1271 | 269.8801 | 254.3889 | 247.6265 | 246.4954 | 247.6265 | 254.3889 | 269.8801 | 341.1271 | 464.5281 | -1 | 462.8679 | 339.249 | 269.3996 | 252.5022 | 245.9991 | 244.602 | 245.9991 | 252.5022 | 269.3996 | 339.249 | 462.8679 | -1 | 463.009 | 341.0285 | 269.0229 | 255.8327 | 247.2178 | 245.9874 | 247.2178 | 255.8327 | 269.0229 | 341.0285 | 463.009 | -1 | 467.8533 | 346.0328 | 275.1959 | 260.7513 | 252.5169 | 251.4235 | 252.5169 | 260.7513 | 275.1959 | 346.0328 | 467.8533 | -1 | 475.4858 | 353.6173 | 279.9342 | 266.4565 | 260.6597 | 259.7098 | 260.6597 | 266.4565 | 279.9342 | 353.6173 | 475.4858 | -1 | 487.5657 | 365.6078 | 292.6741 | 280.6132 | 272.8074 | 272.5495 | 272.8074 | 280.6132 | 292.6741 | 365.6078 | 487.5657 | -1 | 502.6461 | 381.1486 | 313.3346 | 296.4285 | 289.3541 | 289.0112 | 289.3541 | 296.4285 | 313.3346 | 381.1486 | 502.6461 | -1 | 554.0641 | 438.5358 | 370.9542 | 353.5413 | 346.7212 | 346.2966 | 346.7212 | 353.5413 | 370.9542 | 438.5358 | 554.0641 | -1 | 620.1056 | 503.3526 | 432.9437 | 416.8401 | 409.3748 | 408.03 | 409.3748 | 416.8401 | 432.9437 | 503.3526 | 620.1056 | -1 | 684.2584 | 575.1113 | 502.361 | 486.0262 | 480.5499 | 479.2256 | 480.5499 | 486.0262 | 502.361 | 575.1113 | 684.2584
| 0 | 683.0991 | 569.9131 | 499.9584 | 486.8809 | 481.2301 | 482.4953 | 481.2301 | 486.8809 | 499.9584 | 569.9131 | 683.0991 | 0 | 614.5825 | 497.9099 | 429.3939 | 414.3945 | 410.7021 | 411.6991 | 410.7021 | 414.3945 | 429.3939 | 497.9099 | 614.5825 | 0 | 555.4862 | 437.3391 | 371.0071 | 370.5513 | 349.6614 | 357.4001 | 349.6614 | 370.5513 | 371.0071 | 437.3391 | 555.4862 | 0 | 507.5083 | 386.7794 | 316.0839 | 301.2541 | 294.7756 | 296.6662 | 294.7756 | 301.2541 | 316.0839 | 386.7794 | 507.5083 | 0 | 492.2941 | 369.5214 | 300.0299 | 286.0733 | 278.3077 | 279.9441 | 278.3077 | 286.0733 | 300.0299 | 369.5214 | 492.2941 | 0 | 479.9501 | 359.2347 | 288.2508 | 274.1742 | 265.9947 | 266.8177 | 265.9947 | 274.1742 | 288.2508 | 359.2347 | 479.9501 | 0 | 471.866 | 351.2762 | 281.4613 | 265.8146 | 257.965 | 258.203 | 257.965 | 265.8146 | 281.4613 | 351.2762 | 471.866 | 0 | 467.4579 | 345.8399 | 277.6699 | 261.2966 | 254.1414 | 253.1383 | 254.1414 | 261.2966 | 277.6699 | 345.8399 | 467.4579 | 0 | 465.0868 | 344.4694 | 272.815 | 260.9679 | 253.1411 | 251.0076 | 253.1411 | 260.9679 | 272.815 | 344.4694 | 465.0868 | 0 | 466.0385 | 345.6613 | 274.4803 | 262.8985 | 255.1329 | 253.0942 | 255.1329 | 262.8985 | 274.4803 | 345.6613 | 466.0385 | 0 | 469.5939 | 351.3047 | 278.6231 | 266.3626 | 259.4084 | 258.5787 | 259.4084 | 266.3626 | 278.6231 | 351.3047 | 469.5939 | 0 | 477.5927 | 358.1864 | 286.5727 | 274.41 | 267.3251 | 267.5283 | 267.3251 | 274.41 | 286.5727 | 358.1864 | 477.5927 | 0 | 489.4036 | 367.1823 | 297.5971 | 285.0482 | 279.5088 | 279.731 | 279.5088 | 285.0482 | 297.5971 | 367.1823 | 489.4036 | 0 | 503.8419 | 384.2081 | 315.7599 | 302.8659 | 295.4125 | 295.5274 | 295.4125 | 302.8659 | 315.7599 | 384.2081 | 503.8419 | 0 | 557.2641 | 439.3404 | 374.2254 | 359.6454 | 351.3803 | 350.5975 | 351.3803 | 359.6454 | 374.2254 | 439.3404 | 557.2641 | 0 | 620.1893 | 504.1114 | 436.2289 | 421.5625 | 412.4358 | 411.6045 | 412.4358 | 421.5625 | 436.2289 | 504.1114 | 620.1893 | 0 | 684.1808 | 572.4195 | 503.7401 | 490.0403 | 483.1803 | 482.4617 | 483.1803 | 490.0403 | 503.7401 | 572.4195 | 684.1808
| 1 | 690.0624 | 576.1729 | 508.8898 | 496.9235 | 489.7288 | 490.7382 | 489.7288 | 496.9235 | 508.8898 | 576.1729 | 690.0624 | 1 | 621.8281 | 506.7013 | 436.8761 | 423.497 | 421.1684 | 420.2548 | 421.1684 | 423.497 | 436.8761 | 506.7013 | 621.8281 | 1 | 564.0334 | 447.3997 | 379.4296 | 364.8191 | 360.0604 | 369.2803 | 360.0604 | 364.8191 | 379.4296 | 447.3997 | 564.0334 | 1 | 516.1583 | 396.2699 | 329.5615 | 314.3919 | 307.2016 | 307.9407 | 307.2016 | 314.3919 | 329.5615 | 396.2699 | 516.1583 | 1 | 501.8846 | 381.422 | 313.7332 | 299.4301 | 291.0395 | 291.3114 | 291.0395 | 299.4301 | 313.7332 | 381.422 | 501.8846 | 1 | 490.0423 | 368.9535 | 302.3359 | 287.7829 | 279.3276 | 280.88 | 279.3276 | 287.7829 | 302.3359 | 368.9535 | 490.0423 | 1 | 481.6874 | 358.8252 | 294.2002 | 280.0716 | 271.8448 | 272.8484 | 271.8448 | 280.0716 | 294.2002 | 358.8252 | 481.6874 | 1 | 476.6896 | 354.8964 | 287.9866 | 275.6416 | 268.0944 | 267.849 | 268.0944 | 275.6416 | 287.9866 | 354.8964 | 476.6896 | 1 | 474.2949 | 352.7405 | 285.8561 | 274.0305 | 266.9234 | 267.3315 | 266.9234 | 274.0305 | 285.8561 | 352.7405 | 474.2949 | 1 | 475.4097 | 354.0733 | 290.1429 | 275.9614 | 268.6921 | 268.4005 | 268.6921 | 275.9614 | 290.1429 | 354.0733 | 475.4097 | 1 | 479.1148 | 359.4506 | 291.4999 | 279.6859 | 273.698 | 273.3035 | 273.698 | 279.6859 | 291.4999 | 359.4506 | 479.1148 | 1 | 486.412 | 369.1816 | 300.2969 | 286.9765 | 281.3854 | 280.4954 | 281.3854 | 286.9765 | 300.2969 | 369.1816 | 486.412 | 1 | 497.4002 | 380.0409 | 312.1235 | 298.3799 | 293.1097 | 291.6024 | 293.1097 | 298.3799 | 312.1235 | 380.0409 | 497.4002 | 1 | 510.7637 | 392.5234 | 326.9494 | 314.5367 | 308.9397 | 307.1148 | 308.9397 | 314.5367 | 326.9494 | 392.5234 | 510.7637 | 1 | 562.2237 | 445.9808 | 384.7117 | 369.6935 | 362.7872 | 360.2054 | 362.7872 | 369.6935 | 384.7117 | 445.9808 | 562.2237 | 1 | 625.7443 | 513.1181 | 446.0797 | 431.2062 | 423.4692 | 420.3619 | 423.4692 | 431.2062 | 446.0797 | 513.1181 | 625.7443 | 1 | 696.8 | 581.82 | 514.3514 | 498.0775 | 493.9424 | 491.5877 | 493.9424 | 498.0775 | 514.3514 | 581.82 | 696.8
| 2 | 700.2584 | 587.3602 | 523.8009 | 508.8126 | 504.985 | 506.5385 | 504.985 | 508.8126 | 523.8009 | 587.3602 | 700.2584 | 2 | 633.3026 | 517.4644 | 453.0548 | 439.2128 | 435.2084 | 436.8042 | 435.2084 | 439.2128 | 453.0548 | 517.4644 | 633.3026 | 2 | 573.2887 | 460.2767 | 395.2081 | 391.9062 | 377.546 | 386.6938 | 377.546 | 391.9062 | 395.2081 | 460.2767 | 573.2887 | 2 | 528.0448 | 413.7677 | 348.4298 | 332.6396 | 327.5831 | 325.8121 | 327.5831 | 332.6396 | 348.4298 | 413.7677 | 528.0448 | 2 | 516.8049 | 397.1898 | 333.897 | 319.0164 | 312.5187 | 310.5396 | 312.5187 | 319.0164 | 333.897 | 397.1898 | 516.8049 | 2 | 504.9193 | 385.7906 | 321.1196 | 307.6997 | 299.5599 | 299.7087 | 299.5599 | 307.6997 | 321.1196 | 385.7906 | 504.9193 | 2 | 497.4411 | 377.3208 | 314.2029 | 301.174 | 292.7427 | 291.6012 | 292.7427 | 301.174 | 314.2029 | 377.3208 | 497.4411 | 2 | 490.3458 | 372.4496 | 309.3351 | 296.4629 | 288.4002 | 287.6423 | 288.4002 | 296.4629 | 309.3351 | 372.4496 | 490.3458 | 2 | 489.4377 | 371.6312 | 304.4708 | 294.1661 | 287.0652 | 285.4464 | 287.0652 | 294.1661 | 304.4708 | 371.6312 | 489.4377 | 2 | 490.6436 | 370.0842 | 307.2237 | 293.242 | 301.8721 | 287.875 | 301.8721 | 293.242 | 307.2237 | 370.0842 | 490.6436 | 2 | 494.311 | 374.7938 | 310.6014 | 299.126 | 293.6087 | 291.8781 | 293.6087 | 299.126 | 310.6014 | 374.7938 | 494.311 | 2 | 501.2375 | 381.4019 | 318.374 | 306.7059 | 299.6501 | 300.3805 | 299.6501 | 306.7059 | 318.374 | 381.4019 | 501.2375 | 2 | 511.793 | 395.0721 | 330.7506 | 317.5472 | 311.2237 | 310.7853 | 311.2237 | 317.5472 | 330.7506 | 395.0721 | 511.793 | 2 | 522.1199 | 407.8388 | 344.2638 | 333.0856 | 327.0415 | 326.4713 | 327.0415 | 333.0856 | 344.2638 | 407.8388 | 522.1199 | 2 | 573.6771 | 460.4199 | 397.944 | 383.7631 | 378.2777 | 376.9624 | 378.2777 | 383.7631 | 397.944 | 460.4199 | 573.6771 | 2 | 637.5589 | 524.8307 | 460.9427 | 447.02 | 437.6062 | 438.1954 | 437.6062 | 447.02 | 460.9427 | 524.8307 | 637.5589 | 2 | 704.9897 | 592.4784 | 529.2764 | 515.3071 | 507.2083 | 506.0798 | 507.2083 | 515.3071 | 529.2764 | 592.4784 | 704.9897
| 4 | 739.8391 | 632.4618 | 573.5299 | 561.5238 | 556.9884 | 560.098 | 556.9884 | 561.5238 | 573.5299 | 632.4618 | 739.8391 | 4 | 669.3136 | 568.4933 | 505.7789 | 493.1338 | 488.5999 | 490.5371 | 488.5999 | 493.1338 | 505.7789 | 568.4933 | 669.3136 | 4 | 626.3319 | 511.6385 | 447.483 | 436.3657 | 429.2247 | 428.5266 | 429.2247 | 436.3657 | 447.483 | 511.6385 | 626.3319 | 4 | 575.6114 | 470.4041 | 407.2076 | 393.2387 | 386.1446 | 383.837 | 386.1446 | 393.2387 | 407.2076 | 470.4041 | 575.6114 | 4 | 561.0033 | 452.2236 | 392.9198 | 379.5303 | 372.95 | 369.1148 | 372.95 | 379.5303 | 392.9198 | 452.2236 | 561.0033 | 4 | 550.7413 | 440.7486 | 381.3499 | 369.1545 | 362.7616 | 359.4298 | 362.7616 | 369.1545 | 381.3499 | 440.7486 | 550.7413 | 4 | 541.2536 | 433.5819 | 373.9451 | 361.419 | 355.5772 | 353.6063 | 355.5772 | 361.419 | 373.9451 | 433.5819 | 541.2536 | 4 | 537.1645 | 427.9572 | 368.5087 | 357.3289 | 350.4619 | 348.9843 | 350.4619 | 357.3289 | 368.5087 | 427.9572 | 537.1645 | 4 | 532.8572 | 424.8415 | 366.7807 | 353.8738 | 349.2005 | 346.9058 | 349.2005 | 353.8738 | 366.7807 | 424.8415 | 532.8572 | 4 | 537.1451 | 425.1746 | 367.5051 | 355.9078 | 352.3438 | 348.763 | 352.3438 | 355.9078 | 367.5051 | 425.1746 | 537.1451 | 4 | 542.6424 | 429.4432 | 371.9779 | 360.4583 | 356.7275 | 353.4181 | 356.7275 | 360.4583 | 371.9779 | 429.4432 | 542.6424 | 4 | 547.1733 | 435.1985 | 379.0723 | 367.3363 | 362.4638 | 359.4749 | 362.4638 | 367.3363 | 379.0723 | 435.1985 | 547.1733 | 4 | 555.2059 | 444.7282 | 388.4242 | 377.4526 | 372.4682 | 369.427 | 372.4682 | 377.4526 | 388.4242 | 444.7282 | 555.2059 | 4 | 568.7755 | 459.241 | 402.6389 | 390.8524 | 385.4177 | 383.3497 | 385.4177 | 390.8524 | 402.6389 | 459.241 | 568.7755 | 4 | 614.1815 | 510.3577 | 452.9438 | 436.8797 | 432.3758 | 428.4111 | 432.3758 | 436.8797 | 452.9438 | 510.3577 | 614.1815 | 4 | 676.1392 | 571.3442 | 509.5017 | 497.6651 | 491.008 | 490.0408 | 491.008 | 497.6651 | 509.5017 | 571.3442 | 676.1392 | 4 | 740.7649 | 633.4373 | 576.2028 | 564.4485 | 559.3082 | 560.5093 | 559.3082 | 564.4485 | 576.2028 | 633.4373 | 740.7649
| 6 | 811.7654 | 707.7818 | 656.106 | 642.9386 | 639.0296 | 638.8354 | 639.0296 | 642.9386 | 656.106 | 707.7818 | 811.7654 | 6 | 740.5363 | 640.8713 | 587.5659 | 579.0875 | 573.0857 | 570.5886 | 573.0857 | 579.0875 | 587.5659 | 640.8713 | 740.5363 | 6 | 693.9718 | 587.3837 | 532.457 | 522.3782 | 514.7354 | 513.472 | 514.7354 | 522.3782 | 532.457 | 587.3837 | 693.9718 | 6 | 645.7865 | 549.071 | 494.7087 | 483.958 | 475.4629 | 473.7125 | 475.4629 | 483.958 | 494.7087 | 549.071 | 645.7865 | 6 | 632.9444 | 535.6545 | 482.4595 | 470.3874 | 462.2579 | 460.5291 | 462.2579 | 470.3874 | 482.4595 | 535.6545 | 632.9444 | 6 | 623.1385 | 525.164 | 471.9534 | 460.9168 | 453.9855 | 451.8259 | 453.9855 | 460.9168 | 471.9534 | 525.164 | 623.1385 | 6 | 619.1643 | 517.761 | 464.6525 | 454.5948 | 448.375 | 446.1944 | 448.375 | 454.5948 | 464.6525 | 517.761 | 619.1643 | 6 | 611.5297 | 512.6505 | 460.6617 | 449.7097 | 443.2025 | 441.6234 | 443.2025 | 449.7097 | 460.6617 | 512.6505 | 611.5297 | 6 | 612.3642 | 509.4473 | 457.5133 | 446.4922 | 441.2992 | 439.37 | 441.2992 | 446.4922 | 457.5133 | 509.4473 | 612.3642 | 6 | 613.2963 | 510.8449 | 460.818 | 449.4839 | 444.1449 | 441.3036 | 444.1449 | 449.4839 | 460.818 | 510.8449 | 613.2963 | 6 | 616.173 | 513.3779 | 463.0527 | 455.1318 | 448.0204 | 450.089 | 448.0204 | 455.1318 | 463.0527 | 513.3779 | 616.173 | 6 | 619.9143 | 519.0491 | 468.2769 | 459.3326 | 454.4509 | 452.2754 | 454.4509 | 459.3326 | 468.2769 | 519.0491 | 619.9143 | 6 | 627.7615 | 526.0672 | 476.1037 | 466.9565 | 462.4525 | 460.5358 | 462.4525 | 466.9565 | 476.1037 | 526.0672 | 627.7615 | 6 | 639.2368 | 539.3277 | 489.4386 | 480.8463 | 475.0104 | 474.2968 | 475.0104 | 480.8463 | 489.4386 | 539.3277 | 639.2368 | 6 | 679.4176 | 581.2571 | 530.6943 | 522.8004 | 517.4709 | 513.4737 | 517.4709 | 522.8004 | 530.6943 | 581.2571 | 679.4176 | 6 | 740.6494 | 643.7055 | 587.9099 | 579.2785 | 575.3297 | 570.9792 | 575.3297 | 579.2785 | 587.9099 | 643.7055 | 740.6494 | 6 | 803.106 | 706.1784 | 651.5157 | 643.6642 | 642.9945 | 638.1407 | 642.9945 | 643.6642 | 651.5157 | 706.1784 | 803.106
| 8 | 901.1005 | 812.5414 | 763.928 | 754.5931 | 748.4863 | 746.703 | 748.4863 | 754.5931 | 763.928 | 812.5414 | 901.1005 | 8 | 835.3812 | 747.4668 | 698.5441 | 691.6765 | 683.1875 | 682.4572 | 683.1875 | 691.6765 | 698.5441 | 747.4668 | 835.3812 | 8 | 785.4167 | 697.5575 | 646.6428 | 638.4627 | 630.0294 | 636.3671 | 630.0294 | 638.4627 | 646.6428 | 697.5575 | 785.4167 | 8 | 746.289 | 661.335 | 612.2272 | 603.0254 | 596.4759 | 593.2845 | 596.4759 | 603.0254 | 612.2272 | 661.335 | 746.289 | 8 | 734.2006 | 647.8667 | 599.5854 | 591.5797 | 583.3327 | 582.1329 | 583.3327 | 591.5797 | 599.5854 | 647.8667 | 734.2006 | 8 | 726.1187 | 640.3274 | 592.5469 | 584.4735 | 576.0746 | 574.4153 | 576.0746 | 584.4735 | 592.5469 | 640.3274 | 726.1187 | 8 | 720.1488 | 634.1191 | 586.9628 | 578.7124 | 570.0033 | 567.4618 | 570.0033 | 578.7124 | 586.9628 | 634.1191 | 720.1488 | 8 | 714.8875 | 628.3836 | 580.7778 | 572.777 | 565.5876 | 563.413 | 565.5876 | 572.777 | 580.7778 | 628.3836 | 714.8875 | 8 | 713.7232 | 625.4728 | 579.1257 | 570.2999 | 564.0703 | 561.7629 | 564.0703 | 570.2999 | 579.1257 | 625.4728 | 713.7232 | 8 | 712.6766 | 625.6106 | 579.8722 | 572.7023 | 565.7678 | 563.0721 | 565.7678 | 572.7023 | 579.8722 | 625.6106 | 712.6766 | 8 | 718.5563 | 628.3487 | 584.5861 | 576.3434 | 568.8092 | 573.6874 | 568.8092 | 576.3434 | 584.5861 | 628.3487 | 718.5563 | 8 | 723.594 | 631.9876 | 589.0631 | 581.2819 | 575.6293 | 573.7926 | 575.6293 | 581.2819 | 589.0631 | 631.9876 | 723.594 | 8 | 727.6285 | 638.4309 | 595.6813 | 588.0062 | 582.8982 | 581.4044 | 582.8982 | 588.0062 | 595.6813 | 638.4309 | 727.6285 | 8 | 738.3885 | 648.3125 | 607.7457 | 599.7442 | 594.6335 | 593.4832 | 594.6335 | 599.7442 | 607.7457 | 648.3125 | 738.3885 | 8 | 775.9536 | 687.0606 | 645.2003 | 635.5396 | 628.5124 | 627.8737 | 628.5124 | 635.5396 | 645.2003 | 687.0606 | 775.9536 | 8 | 832.8687 | 743.0313 | 698.8149 | 691.5272 | 684.4037 | 681.3782 | 684.4037 | 691.5272 | 698.8149 | 743.0313 | 832.8687 | 8 | 889.9648 | 802.202 | 761.9212 | 754.1629 | 748.3653 | 746.9557 | 748.3653 | 754.1629 | 761.9212 | 802.202 | 889.9648
| 10 | 1136.7451 | 947.663 | 905.8818 | 895.3268 | 887.6842 | 883.8227 | 887.6842 | 895.3268 | 905.8818 | 947.663 | 1136.7451 | 10 | 1120.6812 | 882.3625 | 842.0814 | 831.7134 | 823.8027 | 821.3526 | 823.8027 | 831.7134 | 842.0814 | 882.3625 | 1120.6812 | 10 | 1104.3685 | 835.8293 | 792.9659 | 776.4428 | 774.1857 | 768.6115 | 774.1857 | 776.4428 | 792.9659 | 835.8293 | 1104.3685 | 10 | 1083.8336 | 798.6741 | 759.9408 | 756.9815 | 746.3091 | 738.2336 | 746.3091 | 756.9815 | 759.9408 | 798.6741 | 1083.8336 | 10 | 1080.3167 | 790.0059 | 746.127 | 738.4597 | 732.5401 | 729.0345 | 732.5401 | 738.4597 | 746.127 | 790.0059 | 1080.3167 | 10 | 1070.2986 | 784.0534 | 740.9989 | 732.0769 | 727.2736 | 724.1291 | 727.2736 | 732.0769 | 740.9989 | 784.0534 | 1070.2986 | 10 | 1066.2144 | 778.4526 | 735.724 | 726.7225 | 722.2245 | 720.6205 | 722.2245 | 726.7225 | 735.724 | 778.4526 | 1066.2144 | 10 | 1071.3 | 774.7585 | 730.793 | 722.6015 | 716.8009 | 715.5316 | 716.8009 | 722.6015 | 730.793 | 774.7585 | 1071.3 | 10 | 1066.0041 | 773.1352 | 729.9511 | 722.644 | 716.686 | 714.4586 | 716.686 | 722.644 | 729.9511 | 773.1352 | 1066.0041 | 10 | 1071.782 | 773.3522 | 730.4179 | 722.6022 | 717.4913 | 717.1239 | 717.4913 | 722.6022 | 730.4179 | 773.3522 | 1071.782 | 10 | 1075.0174 | 776.4516 | 734.5533 | 726.4745 | 722.5477 | 720.6374 | 722.5477 | 726.4745 | 734.5533 | 776.4516 | 1075.0174 | 10 | 1088.1742 | 779.4685 | 739.3458 | 732.3401 | 728.2657 | 724.7811 | 728.2657 | 732.3401 | 739.3458 | 779.4685 | 1088.1742 | 10 | 1089.9613 | 784.3433 | 744.2031 | 737.4685 | 732.669 | 730.5572 | 732.669 | 737.4685 | 744.2031 | 784.3433 | 1089.9613 | 10 | 1106.6119 | 796.2989 | 753.028 | 748.6737 | 741.25 | 738.423 | 741.25 | 748.6737 | 753.028 | 796.2989 | 1106.6119 | 10 | 1140.8767 | 829.9848 | 783.5225 | 774.9498 | 772.1135 | 769.3857 | 772.1135 | 774.9498 | 783.5225 | 829.9848 | 1140.8767 | 10 | 1188.9856 | 942.2119 | 834.0536 | 828.894 | 821.7173 | 820.4817 | 821.7173 | 828.894 | 834.0536 | 942.2119 | 1188.9856 | 10 | 1262.7656 | 1011.7535 | 894.4273 | 888.1789 | 886.1328 | 884.4629 | 886.1328 | 888.1789 | 894.4273 | 1011.7535 | 1262.7656
| 12 | 1454.5578 | 1243.2703 | 1082.2292 | 1067.9637 | 1060.7764 | 1056.6287 | 1060.7764 | 1067.9637 | 1082.2292 | 1243.2703 | 1454.5578 | 12 | 1420.5651 | 1227.0182 | 1017.3763 | 1005.0388 | 996.9243 | 991.7795 | 996.9243 | 1005.0388 | 1017.3763 | 1227.0182 | 1420.5651 | 12 | 1393.4338 | 1181.1503 | 974.8423 | 962.5106 | 953.6117 | 950.0219 | 953.6117 | 962.5106 | 974.8423 | 1181.1503 | 1393.4338 | 12 | 1353.356 | 1192.1775 | 944.0057 | 929.6821 | 925.176 | 921.8326 | 925.176 | 929.6821 | 944.0057 | 1192.1775 | 1353.356 | 12 | 1347.6421 | 1200.8873 | 930.7578 | 920.5383 | 916.757 | 916.0667 | 916.757 | 920.5383 | 930.7578 | 1200.8873 | 1347.6421 | 12 | 1345.7623 | 1201.4175 | 926.9562 | 914.6758 | 910.1117 | 909.8654 | 910.1117 | 914.6758 | 926.9562 | 1201.4175 | 1345.7623 | 12 | 1337.9244 | 1203.5433 | 927.2142 | 911.2298 | 906.6076 | 905.1543 | 906.6076 | 911.2298 | 927.2142 | 1203.5433 | 1337.9244 | 12 | 1345.133 | 1204.7431 | 919.0016 | 909.0858 | 904.7498 | 902.1813 | 904.7498 | 909.0858 | 919.0016 | 1204.7431 | 1345.133 | 12 | 1350.6644 | 1205.9023 | 923.1611 | 910.0792 | 903.7164 | 902.0419 | 903.7164 | 910.0792 | 923.1611 | 1205.9023 | 1350.6644 | 12 | 1342.5161 | 1264.0235 | 920.2007 | 911.9723 | 905.0681 | 906.1215 | 905.0681 | 911.9723 | 920.2007 | 1264.0235 | 1342.5161 | 12 | 1335.0401 | 1240.5895 | 953.2069 | 933.0684 | 936.0551 | 908.7304 | 936.0551 | 933.0684 | 953.2069 | 1240.5895 | 1335.0401 | 12 | 1360.4973 | 1239.4595 | 930.768 | 918.9967 | 915.6822 | 909.1988 | 915.6822 | 918.9967 | 930.768 | 1239.4595 | 1360.4973 | 12 | 1358.4663 | 1233.2408 | 948.3029 | 922.8875 | 921.6118 | 915.8359 | 921.6118 | 922.8875 | 948.3029 | 1233.2408 | 1358.4663 | 12 | 1374.3455 | 1248.6934 | 957.8564 | 929.2912 | 926.0113 | 921.9185 | 926.0113 | 929.2912 | 957.8564 | 1248.6934 | 1374.3455 | 12 | 1417.7513 | 1281.2821 | 970.6205 | 956.2558 | 951.9634 | 949.5914 | 951.9634 | 956.2558 | 970.6205 | 1281.2821 | 1417.7513 | 12 | 1471.9186 | 1379.7756 | 1124.1116 | 1003.5145 | 993.2022 | 990.4802 | 993.2022 | 1003.5145 | 1124.1116 | 1379.7756 | 1471.9186 | 12 | 1535.6868 | 1381.1643 | 1155.4269 | 1069.5702 | 1058.3132 | 1055.6793 | 1058.3132 | 1069.5702 | 1155.4269 | 1381.1643 | 1535.6868
| 14 | 1784.83 | 1744.4487 | 1476.5191 | 1391.2736 | 1276.8896 | 1318.6837 | 1276.8896 | 1391.2736 | 1476.5191 | 1744.4487 | 1784.83 | 14 | 1727.7558 | 1604.5639 | 1434.8396 | 1324.8305 | 1291.7345 | 1311.3412 | 1291.7345 | 1324.8305 | 1434.8396 | 1604.5639 | 1727.7558 | 14 | 1664.5345 | 1668.0393 | 1379.1849 | 1186.7302 | 1169.6638 | 1184.2735 | 1169.6638 | 1186.7302 | 1379.1849 | 1668.0393 | 1664.5345 | 14 | 1641.6331 | 1581.4205 | 1405.8214 | 1285.3345 | 1172.9287 | 1179.3998 | 1172.9287 | 1285.3345 | 1405.8214 | 1581.4205 | 1641.6331 | 14 | 1743.8262 | 1601.9204 | 1352.8026 | 1288.1663 | 1248.949 | 1255.294 | 1248.949 | 1288.1663 | 1352.8026 | 1601.9204 | 1743.8262 | 14 | 1655.9511 | 1586.2056 | 1407.8751 | 1195.1534 | 1132.538 | 1128.9937 | 1132.538 | 1195.1534 | 1407.8751 | 1586.2056 | 1655.9511 | 14 | 1652.869 | 1549.6902 | 1298.8071 | 1151.2603 | 1128.4026 | 1127.1367 | 1128.4026 | 1151.2603 | 1298.8071 | 1549.6902 | 1652.869 | 14 | 1642.0289 | 1582.7264 | 1383.5521 | 1278.3363 | 1192.2087 | 1206.6171 | 1192.2087 | 1278.3363 | 1383.5521 | 1582.7264 | 1642.0289 | 14 | 1642.5292 | 1557.5112 | 1394.2449 | 1249.7222 | 1141.9377 | 1120.5057 | 1141.9377 | 1249.7222 | 1394.2449 | 1557.5112 | 1642.5292 | 14 | 1666.417 | 1593.6264 | 1177.9123 | 1126.928 | 1124.8589 | 1122.907 | 1124.8589 | 1126.928 | 1177.9123 | 1593.6264 | 1666.417 | 14 | 1688.22 | 1619.791 | 1436.5532 | 1290.2051 | 1173.1018 | 1146.0496 | 1173.1018 | 1290.2051 | 1436.5532 | 1619.791 | 1688.22 | 14 | 1680.9268 | 1569.7915 | 1375.22 | 1223.1401 | 1247.0633 | 1265.5811 | 1247.0633 | 1223.1401 | 1375.22 | 1569.7915 | 1680.9268 | 14 | 1728.8959 | 1620.7864 | 1378.3815 | 1219.7649 | 1143.4568 | 1139.502 | 1143.4568 | 1219.7649 | 1378.3815 | 1620.7864 | 1728.8959 | 14 | 1692.4775 | 1625.0232 | 1439.3459 | 1318.8258 | 1257.1593 | 1209.2083 | 1257.1593 | 1318.8258 | 1439.3459 | 1625.0232 | 1692.4775 | 14 | 1739.1818 | 1652.0268 | 1470.1331 | 1340.0735 | 1263.1079 | 1179.8356 | 1263.1079 | 1340.0735 | 1470.1331 | 1652.0268 | 1739.1818 | 14 | 1802.6893 | 1697.4833 | 1543.9031 | 1413.9838 | 1308.9393 | 1286.3423 | 1308.9393 | 1413.9838 | 1543.9031 | 1697.4833 | 1802.6893 | 14 | 1883.6826 | 1726.8481 | 1453.7872 | 1422.7599 | 1333.6635 | 1288.5144 | 1333.6635 | 1422.7599 | 1453.7872 | 1726.8481 | 1883.6826
L | α \ β ( °) | -15 | -10 | -5 | -3 | -1 | 0 | 1 | 3 | 5 | 10 | 15 | α \ β ( °) | -15 | -10 | -5 | -3 | -1 | 0 | 1 | 3 | 5 | 10 | 15 | α \ β ( °) | -15 | -10 | -5 | -3 | -1 | 0 | 1 | 3 | 5 | 10 | 15 | α \ β ( °) | -15 | -10 | -5 | -3 | -1 | 0 | 1 | 3 | 5 | 10 | 15 | α \ β ( °) | -15 | -10 | -5 | -3 | -1 | 0 | 1 | 3 | 5 | 10 | 15 | α \ β ( °) | -15 | -10 | -5 | -3 | -1 | 0 | 1 | 3 | 5 | 10 | 15 | α \ β ( °) | -15 | -10 | -5 | -3 | -1 | 0 | 1 | 3 | 5 | 10 | 15 | α \ β ( °) | -15 | -10 | -5 | -3 | -1 | 0 | 1 | 3 | 5 | 10 | 15 | α \ β ( °) | -15 | -10 | -5 | -3 | -1 | 0 | 1 | 3 | 5 | 10 | 15 | α \ β ( °) | -15 | -10 | -5 | -3 | -1 | 0 | 1 | 3 | 5 | 10 | 15 | α \ β ( °) | -15 | -10 | -5 | -3 | -1 | 0 | 1 | 3 | 5 | 10 | 15 | α \ β ( °) | -15 | -10 | -5 | -3 | -1 | 0 | 1 | 3 | 5 | 10 | 15 | α \ β ( °) | -15 | -10 | -5 | -3 | -1 | 0 | 1 | 3 | 5 | 10 | 15 | α \ β ( °) | -15 | -10 | -5 | -3 | -1 | 0 | 1 | 3 | 5 | 10 | 15 | α \ β ( °) | -15 | -10 | -5 | -3 | -1 | 0 | 1 | 3 | 5 | 10 | 15 | α \ β ( °) | -15 | -10 | -5 | -3 | -1 | 0 | 1 | 3 | 5 | 10 | 15 | α \ β ( °) | -15 | -10 | -5 | -3 | -1 | 0 | 1 | 3 | 5 | 10 | 15
| -4 | -1645.206 | -1407.2672 | -1227.4191 | -1160.344 | -1114.14 | -1099.7415 | -1114.14 | -1160.344 | -1227.4191 | -1407.2672 | -1645.206 | -4 | -1578.4436 | -1332.8561 | -1164.4744 | -1106.2461 | -1069.1534 | -1057.7921 | -1069.1534 | -1106.2461 | -1164.4744 | -1332.8561 | -1578.4436 | -4 | -1485.9627 | -1247.0122 | -1088.3504 | -943.8192 | -1016.3291 | -1011.2156 | -1016.3291 | -943.8192 | -1088.3504 | -1247.0122 | -1485.9627 | -4 | -1360.9683 | -1144.8347 | -1000.0131 | -950.997 | -943.9407 | -941.7489 | -943.9407 | -950.997 | -1000.0131 | -1144.8347 | -1360.9683 | -4 | -1328.5471 | -1106.2567 | -942.2691 | -896.8346 | -889.3492 | -888.5302 | -889.3492 | -896.8346 | -942.2691 | -1106.2567 | -1328.5471 | -4 | -1315.3976 | -1097.713 | -927.6826 | -888.3732 | -879.736 | -879.1928 | -879.736 | -888.3732 | -927.6826 | -1097.713 | -1315.3976 | -4 | -1335.0084 | -1119.267 | -949.2817 | -903.5427 | -889.1298 | -897.5837 | -889.1298 | -903.5427 | -949.2817 | -1119.267 | -1335.0084 | -4 | -1345.4904 | -1136.0058 | -964.1083 | -918.3095 | -900.8761 | -913.4324 | -900.8761 | -918.3095 | -964.1083 | -1136.0058 | -1345.4904 | -4 | -1316.9633 | -1138.6082 | -961.2344 | -917.692 | -899.2903 | -907.1489 | -899.2903 | -917.692 | -961.2344 | -1138.6082 | -1316.9633 | -4 | -1343.6823 | -1146.0949 | -951.6735 | -908.4463 | -900.7977 | -913.3948 | -900.7977 | -908.4463 | -951.6735 | -1146.0949 | -1343.6823 | -4 | -1330.3971 | -1129.2907 | -959.5254 | -908.2119 | -890.6894 | -900.4081 | -890.6894 | -908.2119 | -959.5254 | -1129.2907 | -1330.3971 | -4 | -1321.0688 | -1117.4553 | -940.8089 | -891.1685 | -875.1159 | -877.9607 | -875.1159 | -891.1685 | -940.8089 | -1117.4553 | -1321.0688 | -4 | -1313.331 | -1126.9473 | -955.6263 | -903.6369 | -884.0814 | -887.9338 | -884.0814 | -903.6369 | -955.6263 | -1126.9473 | -1313.331 | -4 | -1329.2621 | -1152.7709 | -997.48 | -950.0071 | -932.097 | -939.7463 | -932.097 | -950.0071 | -997.48 | -1152.7709 | -1329.2621 | -4 | -1394.6728 | -1211.0432 | -1055.7426 | -1019.7138 | -1003.8618 | -1011.8237 | -1003.8618 | -1019.7138 | -1055.7426 | -1211.0432 | -1394.6728 | -4 | -1397.8736 | -1223.3727 | -1071.9048 | -1046.8069 | -1042.9402 | -1055.8937 | -1042.9402 | -1046.8069 | -1071.9048 | -1223.3727 | -1397.8736 | -4 | -1430.7028 | -1254.3222 | -1100.2833 | -1087.3678 | -1082.9644 | -1096.6597 | -1082.9644 | -1087.3678 | -1100.2833 | -1254.3222 | -1430.7028
| -2 | -141.8055 | 145.8646 | 356.7563 | 419.8975 | 476.4653 | 500.2419 | 476.4653 | 419.8975 | 356.7563 | 145.8646 | -141.8055 | -2 | -83.5765 | 218.4683 | 419.2189 | 481.2277 | 522.7567 | 545.311 | 522.7567 | 481.2277 | 419.2189 | 218.4683 | -83.5765 | -2 | 18.9724 | 304.789 | 493.6795 | 617.088 | 576.4529 | 587.9213 | 576.4529 | 617.088 | 493.6795 | 304.789 | 18.9724 | -2 | 159.4891 | 416.4397 | 585.1613 | 630.4164 | 653.811 | 665.1034 | 653.811 | 630.4164 | 585.1613 | 416.4397 | 159.4891 | -2 | 191.2042 | 461.3392 | 655.7408 | 703.9008 | 723.868 | 724.3382 | 723.868 | 703.9008 | 655.7408 | 461.3392 | 191.2042 | -2 | 184.7983 | 469.0742 | 670.2909 | 721.0406 | 733.713 | 740.9287 | 733.713 | 721.0406 | 670.2909 | 469.0742 | 184.7983 | -2 | 161.9777 | 446.3335 | 653.2902 | 701.5863 | 720.2225 | 724.1978 | 720.2225 | 701.5863 | 653.2902 | 446.3335 | 161.9777 | -2 | 158.2455 | 451.567 | 656.455 | 708.0975 | 723.9221 | 726.4176 | 723.9221 | 708.0975 | 656.455 | 451.567 | 158.2455 | -2 | 158.5648 | 453.4275 | 659.1153 | 711.3525 | 728.3102 | 734.136 | 728.3102 | 711.3525 | 659.1153 | 453.4275 | 158.5648 | -2 | 148.4375 | 440.7772 | 655.7851 | 705.6458 | 677.2306 | 737.8445 | 677.2306 | 705.6458 | 655.7851 | 440.7772 | 148.4375 | -2 | 146.7948 | 441.7044 | 648.4776 | 702.2758 | 716.7261 | 722.6706 | 716.7261 | 702.2758 | 648.4776 | 441.7044 | 146.7948 | -2 | 167.8171 | 452.9262 | 657.3718 | 712.904 | 736.5076 | 740.3034 | 736.5076 | 712.904 | 657.3718 | 452.9262 | 167.8171 | -2 | 157.5654 | 448.745 | 645.502 | 698.7706 | 721.2893 | 722.6859 | 721.2893 | 698.7706 | 645.502 | 448.745 | 157.5654 | -2 | 139.1255 | 422.5765 | 599.5323 | 646.0446 | 661.9814 | 661.1785 | 661.9814 | 646.0446 | 599.5323 | 422.5765 | 139.1255 | -2 | 15.011 | 363.8966 | 539.5148 | 582.1333 | 597.0085 | 591.9395 | 597.0085 | 582.1333 | 539.5148 | 363.8966 | 15.011 | -2 | -13.7598 | 322.8353 | 519.8936 | 550.1544 | 554.3795 | 544.9075 | 554.3795 | 550.1544 | 519.8936 | 322.8353 | -13.7598 | -2 | -55.934 | 277.9295 | 485.9861 | 504.5713 | 509.9304 | 497.993 | 509.9304 | 504.5713 | 485.9861 | 277.9295 | -55.934
| -1 | 637.7113 | 919.0146 | 1149.114 | 1214.227 | 1270.5064 | 1298.1698 | 1270.5064 | 1214.227 | 1149.114 | 919.0146 | 637.7113 | -1 | 672.3353 | 994.1706 | 1209.3614 | 1277.8661 | 1321.2656 | 1343.647 | 1321.2656 | 1277.8661 | 1209.3614 | 994.1706 | 672.3353 | -1 | 782.9747 | 1073.6803 | 1283.4352 | 1503.8395 | 1374.037 | 1487.6235 | 1374.037 | 1503.8395 | 1283.4352 | 1073.6803 | 782.9747 | -1 | 939.8175 | 1201.3575 | 1388.105 | 1432.4038 | 1460.3255 | 1465.4624 | 1460.3255 | 1432.4038 | 1388.105 | 1201.3575 | 939.8175 | -1 | 974.3462 | 1252.2162 | 1458.5235 | 1504.6685 | 1527.7178 | 1527.6436 | 1527.7178 | 1504.6685 | 1458.5235 | 1252.2162 | 974.3462 | -1 | 967.8713 | 1260.0321 | 1474.5857 | 1517.5064 | 1545.2665 | 1544.6799 | 1545.2665 | 1517.5064 | 1474.5857 | 1260.0321 | 967.8713 | -1 | 951.4965 | 1247.1806 | 1459.2449 | 1505.8282 | 1528.0119 | 1535.5155 | 1528.0119 | 1505.8282 | 1459.2449 | 1247.1806 | 951.4965 | -1 | 953.5811 | 1254.4024 | 1472.1399 | 1520.8117 | 1537.8824 | 1549.3171 | 1537.8824 | 1520.8117 | 1472.1399 | 1254.4024 | 953.5811 | -1 | 945.4334 | 1256.0027 | 1476.1272 | 1525.0075 | 1543.7603 | 1560.1874 | 1543.7603 | 1525.0075 | 1476.1272 | 1256.0027 | 945.4334 | -1 | 930.9546 | 1244.8424 | 1467.3827 | 1521.5068 | 1563.9819 | 1525.8862 | 1563.9819 | 1521.5068 | 1467.3827 | 1244.8424 | 930.9546 | -1 | 922.2831 | 1234.8482 | 1454.233 | 1508.6863 | 1529.2109 | 1530.3494 | 1529.2109 | 1508.6863 | 1454.233 | 1234.8482 | 922.2831 | -1 | 927.0019 | 1238.6665 | 1460.6064 | 1517.3514 | 1539.1326 | 1543.0936 | 1539.1326 | 1517.3514 | 1460.6064 | 1238.6665 | 927.0019 | -1 | 918.8166 | 1225.6488 | 1443.9736 | 1499.3917 | 1518.8708 | 1526.979 | 1518.8708 | 1499.3917 | 1443.9736 | 1225.6488 | 918.8166 | -1 | 892.0221 | 1200.6764 | 1401.1122 | 1443.6579 | 1456.5575 | 1462.8724 | 1456.5575 | 1443.6579 | 1401.1122 | 1200.6764 | 892.0221 | -1 | 787.3126 | 1131.3204 | 1335.9995 | 1378.4133 | 1391.397 | 1390.8961 | 1391.397 | 1378.4133 | 1335.9995 | 1131.3204 | 787.3126 | -1 | 748.6856 | 1097.2225 | 1311.0942 | 1346.3766 | 1350.1882 | 1342.3719 | 1350.1882 | 1346.3766 | 1311.0942 | 1097.2225 | 748.6856 | -1 | 698.4853 | 1057.7571 | 1271.1388 | 1297.4872 | 1305.8102 | 1296.1306 | 1305.8102 | 1297.4872 | 1271.1388 | 1057.7571 | 698.4853
| 0 | 1384.8954 | 1699.4613 | 1947.9595 | 2018.1071 | 2072.3056 | 2095.4373 | 2072.3056 | 2018.1071 | 1947.9595 | 1699.4613 | 1384.8954 | 0 | 1439.0916 | 1782.1094 | 2010.4835 | 2082.1744 | 2124.6832 | 2144.0938 | 2124.6832 | 2082.1744 | 2010.4835 | 1782.1094 | 1439.0916 | 0 | 1568.5273 | 1871.3594 | 2087.7466 | 2327.1406 | 2176.9311 | 2243.2158 | 2176.9311 | 2327.1406 | 2087.7466 | 1871.3594 | 1568.5273 | 0 | 1718.128 | 2009.8275 | 2204.1776 | 2240.4222 | 2272.0352 | 2275.8831 | 2272.0352 | 2240.4222 | 2204.1776 | 2009.8275 | 1718.128 | 0 | 1751.0903 | 2062.3839 | 2278.0575 | 2320.314 | 2338.1584 | 2338.7745 | 2338.1584 | 2320.314 | 2278.0575 | 2062.3839 | 1751.0903 | 0 | 1747.6947 | 2062.9346 | 2282.464 | 2327.1362 | 2353.8361 | 2354.8274 | 2353.8361 | 2327.1362 | 2282.464 | 2062.9346 | 1747.6947 | 0 | 1739.5429 | 2060.7094 | 2281.7051 | 2326.9819 | 2348.3783 | 2353.3075 | 2348.3783 | 2326.9819 | 2281.7051 | 2060.7094 | 1739.5429 | 0 | 1747.3954 | 2077.1199 | 2302.6236 | 2344.0369 | 2365.744 | 2375.9556 | 2365.744 | 2344.0369 | 2302.6236 | 2077.1199 | 1747.3954 | 0 | 1736.5181 | 2076.1265 | 2300.7258 | 2349.8572 | 2373.0323 | 2387.5751 | 2373.0323 | 2349.8572 | 2300.7258 | 2076.1265 | 1736.5181 | 0 | 1719.3399 | 2060.7219 | 2294.0179 | 2344.7163 | 2365.3588 | 2374.1446 | 2365.3588 | 2344.7163 | 2294.0179 | 2060.7219 | 1719.3399 | 0 | 1695.4197 | 2041.4429 | 2272.2762 | 2322.1454 | 2347.9766 | 2367.6923 | 2347.9766 | 2322.1454 | 2272.2762 | 2041.4429 | 1695.4197 | 0 | 1694.6727 | 2037.534 | 2271.7498 | 2323.9387 | 2348.0038 | 2355.9238 | 2348.0038 | 2323.9387 | 2271.7498 | 2037.534 | 1694.6727 | 0 | 1682.2711 | 2027.795 | 2256.3828 | 2308.7861 | 2333.6456 | 2340.5327 | 2333.6456 | 2308.7861 | 2256.3828 | 2027.795 | 1682.2711 | 0 | 1650.9846 | 1989.5014 | 2207.6238 | 2257.4417 | 2273.2609 | 2277.2515 | 2273.2609 | 2257.4417 | 2207.6238 | 1989.5014 | 1650.9846 | 0 | 1543.0226 | 1905.0794 | 2137.4206 | 2182.4739 | 2188.3725 | 2188.6221 | 2188.3725 | 2182.4739 | 2137.4206 | 1905.0794 | 1543.0226 | 0 | 1496.9198 | 1872.8245 | 2108.3401 | 2148.9425 | 2148.1281 | 2142.8355 | 2148.1281 | 2148.9425 | 2108.3401 | 1872.8245 | 1496.9198 | 0 | 1464.335 | 1829.753 | 2066.5046 | 2096.9861 | 2104.3831 | 2090.8282 | 2104.3831 | 2096.9861 | 2066.5046 | 1829.753 | 1464.335
| 1 | 2146.7112 | 2471.0555 | 2733.1358 | 2805.6751 | 2861.5749 | 2885.5195 | 2861.5749 | 2805.6751 | 2733.1358 | 2471.0555 | 2146.7112 | 1 | 2203.354 | 2561.4973 | 2796.0785 | 2869.4732 | 2921.7747 | 2943.0066 | 2921.7747 | 2869.4732 | 2796.0785 | 2561.4973 | 2203.354 | 1 | 2341.0495 | 2653.0665 | 2872.5288 | 2932.318 | 2968.5306 | 3166.2144 | 2968.5306 | 2932.318 | 2872.5288 | 2653.0665 | 2341.0495 | 1 | 2474.6074 | 2793.6614 | 2997.6138 | 3045.6342 | 3079.254 | 3082.1577 | 3079.254 | 3045.6342 | 2997.6138 | 2793.6614 | 2474.6074 | 1 | 2505.6516 | 2842.7191 | 3068.1342 | 3115.6294 | 3138.4671 | 3143.3895 | 3138.4671 | 3115.6294 | 3068.1342 | 2842.7191 | 2505.6516 | 1 | 2504.5933 | 2842.4728 | 3077.0947 | 3122.0099 | 3151.1501 | 3155.3533 | 3151.1501 | 3122.0099 | 3077.0947 | 2842.4728 | 2504.5933 | 1 | 2511.1109 | 2846.4486 | 3081.1241 | 3130.0497 | 3158.0383 | 3167.8402 | 3158.0383 | 3130.0497 | 3081.1241 | 2846.4486 | 2511.1109 | 1 | 2518.9255 | 2866.1702 | 3105.8172 | 3152.3759 | 3180.9648 | 3197.2547 | 3180.9648 | 3152.3759 | 3105.8172 | 2866.1702 | 2518.9255 | 1 | 2509.0489 | 2864.0302 | 3109.1591 | 3160.6823 | 3187.4232 | 3207.0084 | 3187.4232 | 3160.6823 | 3109.1591 | 2864.0302 | 2509.0489 | 1 | 2489.9834 | 2853.3899 | 3067.5063 | 3154.1368 | 3174.897 | 3193.1014 | 3174.897 | 3154.1368 | 3067.5063 | 2853.3899 | 2489.9834 | 1 | 2460.9542 | 2827.1406 | 3077.3505 | 3128.1865 | 3154.2093 | 3167.8647 | 3154.2093 | 3128.1865 | 3077.3505 | 2827.1406 | 2460.9542 | 1 | 2444.8498 | 2817.1854 | 3064.5547 | 3113.2857 | 3142.7516 | 3155.9616 | 3142.7516 | 3113.2857 | 3064.5547 | 2817.1854 | 2444.8498 | 1 | 2434.8468 | 2809.3276 | 3059.3999 | 3103.6298 | 3132.6177 | 3146.5971 | 3132.6177 | 3103.6298 | 3059.3999 | 2809.3276 | 2434.8468 | 1 | 2401.1215 | 2769.6174 | 3009.431 | 3053.0177 | 3076.762 | 3082.6451 | 3076.762 | 3053.0177 | 3009.431 | 2769.6174 | 2401.1215 | 1 | 2294.7422 | 2680.6837 | 2929.6095 | 2970.0913 | 2981.5907 | 2981.2032 | 2981.5907 | 2970.0913 | 2929.6095 | 2680.6837 | 2294.7422 | 1 | 2245.4907 | 2646.8906 | 2897.2315 | 2939.6686 | 2940.9373 | 2942.7584 | 2940.9373 | 2939.6686 | 2897.2315 | 2646.8906 | 2245.4907 | 1 | 2234.7461 | 2596.1249 | 2854.9586 | 2884.8392 | 2893.3457 | 2886.3926 | 2893.3457 | 2884.8392 | 2854.9586 | 2596.1249 | 2234.7461
| 2 | 2897.7786 | 3250.2725 | 3522.3785 | 3598.8936 | 3662.7518 | 3688.3351 | 3662.7518 | 3598.8936 | 3522.3785 | 3250.2725 | 2897.7786 | 2 | 2961.5771 | 3341.397 | 3588.8442 | 3667.87 | 3721.8051 | 3744.9524 | 3721.8051 | 3667.87 | 3588.8442 | 3341.397 | 2961.5771 | 2 | 3098.4278 | 3434.1821 | 3661.5944 | 3855.8226 | 3764.7447 | 3911.0946 | 3764.7447 | 3855.8226 | 3661.5944 | 3434.1821 | 3098.4278 | 2 | 3230.5723 | 3579.873 | 3805.8153 | 3853.6217 | 3889.1319 | 3898.7378 | 3889.1319 | 3853.6217 | 3805.8153 | 3579.873 | 3230.5723 | 2 | 3264.4749 | 3623.2143 | 3866.1432 | 3922.8132 | 3948.9916 | 3954.9376 | 3948.9916 | 3922.8132 | 3866.1432 | 3623.2143 | 3264.4749 | 2 | 3256.5002 | 3623.3813 | 3867.7946 | 3928.8624 | 3954.4648 | 3962.9714 | 3954.4648 | 3928.8624 | 3867.7946 | 3623.3813 | 3256.5002 | 2 | 3268.6236 | 3636.1426 | 3885.4621 | 3943.3818 | 3974.3019 | 3986.5565 | 3974.3019 | 3943.3818 | 3885.4621 | 3636.1426 | 3268.6236 | 2 | 3274.4617 | 3653.3051 | 3908.0712 | 3963.5737 | 3998.2763 | 4014.1782 | 3998.2763 | 3963.5737 | 3908.0712 | 3653.3051 | 3274.4617 | 2 | 3269.7361 | 3655.0368 | 3909.2497 | 3968.4042 | 3999.8136 | 4018.632 | 3999.8136 | 3968.4042 | 3909.2497 | 3655.0368 | 3269.7361 | 2 | 3250.3277 | 3645.286 | 3907.2649 | 3973.3264 | 4013.6619 | 4013.7686 | 4013.6619 | 3973.3264 | 3907.2649 | 3645.286 | 3250.3277 | 2 | 3223.08 | 3617.6879 | 3877.9313 | 3937.026 | 3966.6112 | 3987.5231 | 3966.6112 | 3937.026 | 3877.9313 | 3617.6879 | 3223.08 | 2 | 3198.835 | 3599.0974 | 3859.2322 | 3914.492 | 3940.3771 | 3964.6554 | 3940.3771 | 3914.492 | 3859.2322 | 3599.0974 | 3198.835 | 2 | 3194.1962 | 3596.8338 | 3855.7497 | 3909.3488 | 3934.1913 | 3954.1016 | 3934.1913 | 3909.3488 | 3855.7497 | 3596.8338 | 3194.1962 | 2 | 3157.7748 | 3559.7753 | 3809.8136 | 3857.2206 | 3880.2528 | 3895.9027 | 3880.2528 | 3857.2206 | 3809.8136 | 3559.7753 | 3157.7748 | 2 | 3056.5935 | 3467.4779 | 3715.9808 | 3756.67 | 3776.5406 | 3784.3694 | 3776.5406 | 3756.67 | 3715.9808 | 3467.4779 | 3056.5935 | 2 | 3007.6736 | 3431.0566 | 3688.9373 | 3732.2321 | 3737.0738 | 3748.2441 | 3737.0738 | 3732.2321 | 3688.9373 | 3431.0566 | 3007.6736 | 2 | 2978.756 | 3366.0651 | 3643.2394 | 3678.4047 | 3682.2653 | 3682.2085 | 3682.2653 | 3678.4047 | 3643.2394 | 3366.0651 | 2978.756
| 4 | 4446.9701 | 4821.863 | 5110.5219 | 5189.6194 | 5248.5336 | 5290.1894 | 5248.5336 | 5189.6194 | 5110.5219 | 4821.863 | 4446.9701 | 4 | 4491.8714 | 4915.0627 | 5182.0708 | 5254.6724 | 5307.4469 | 5343.2375 | 5307.4469 | 5254.6724 | 5182.0708 | 4915.0627 | 4491.8714 | 4 | 4696.637 | 5007.8546 | 5255.2356 | 5309.3408 | 5345.7607 | 5378.4469 | 5345.7607 | 5309.3408 | 5255.2356 | 5007.8546 | 4696.637 | 4 | 4736.9093 | 5169.6972 | 5417.9938 | 5466.7221 | 5497.6101 | 5516.9136 | 5497.6101 | 5466.7221 | 5417.9938 | 5169.6972 | 4736.9093 | 4 | 4772.3261 | 5204.9247 | 5476.3789 | 5527.8648 | 5545.9231 | 5559.2117 | 5545.9231 | 5527.8648 | 5476.3789 | 5204.9247 | 4772.3261 | 4 | 4768.0801 | 5195.9826 | 5471.9023 | 5530.7001 | 5553.4871 | 5564.6711 | 5553.4871 | 5530.7001 | 5471.9023 | 5195.9826 | 4768.0801 | 4 | 4777.2861 | 5221.9543 | 5500.1096 | 5562.141 | 5586.0891 | 5599.7834 | 5586.0891 | 5562.141 | 5500.1096 | 5221.9543 | 4777.2861 | 4 | 4792.5463 | 5240.011 | 5515.0626 | 5580.6488 | 5608.6092 | 5622.4985 | 5608.6092 | 5580.6488 | 5515.0626 | 5240.011 | 4792.5463 | 4 | 4786.8094 | 5240.4172 | 5520.1672 | 5583.9905 | 5616.8623 | 5625.6081 | 5616.8623 | 5583.9905 | 5520.1672 | 5240.4172 | 4786.8094 | 4 | 4777.5215 | 5231.8228 | 5511.6415 | 5591.167 | 5617.4981 | 5622.9923 | 5617.4981 | 5591.167 | 5511.6415 | 5231.8228 | 4777.5215 | 4 | 4754.4979 | 5200.9743 | 5488.2545 | 5556.4735 | 5594.872 | 5600.7453 | 5594.872 | 5556.4735 | 5488.2545 | 5200.9743 | 4754.4979 | 4 | 4725.254 | 5171.354 | 5458.6388 | 5521.3389 | 5555.0296 | 5563.4898 | 5555.0296 | 5521.3389 | 5458.6388 | 5171.354 | 4725.254 | 4 | 4718.9772 | 5167.7293 | 5456.5677 | 5517.5305 | 5550.3427 | 5561.4822 | 5550.3427 | 5517.5305 | 5456.5677 | 5167.7293 | 4718.9772 | 4 | 4684.2656 | 5139.5239 | 5415.1503 | 5469.3562 | 5501.4913 | 5515.1341 | 5501.4913 | 5469.3562 | 5415.1503 | 5139.5239 | 4684.2656 | 4 | 4574.0967 | 5033.7085 | 5303.9388 | 5350.3097 | 5377.5775 | 5378.3299 | 5377.5775 | 5350.3097 | 5303.9388 | 5033.7085 | 4574.0967 | 4 | 4527.8337 | 4992.8261 | 5266.3381 | 5319.7791 | 5338.2073 | 5344.2099 | 5338.2073 | 5319.7791 | 5266.3381 | 4992.8261 | 4527.8337 | 4 | 4468.1375 | 4912.4514 | 5216.2251 | 5258.3857 | 5282.6069 | 5292.1887 | 5282.6069 | 5258.3857 | 5216.2251 | 4912.4514 | 4468.1375
| 6 | 5967.6945 | 6401.2321 | 6712.7857 | 6789.0104 | 6842.1973 | 6877.5943 | 6842.1973 | 6789.0104 | 6712.7857 | 6401.2321 | 5967.6945 | 6 | 6022.5316 | 6489.4505 | 6781.0223 | 6861.9324 | 6898.5842 | 6928.115 | 6898.5842 | 6861.9324 | 6781.0223 | 6489.4505 | 6022.5316 | 6 | 6211.7719 | 6585.2647 | 6856.7567 | 6908.6051 | 6940.9329 | 6971.455 | 6940.9329 | 6908.6051 | 6856.7567 | 6585.2647 | 6211.7719 | 6 | 6250.7705 | 6757.8075 | 7012.4022 | 7070.9547 | 7089.9334 | 7111.051 | 7089.9334 | 7070.9547 | 7012.4022 | 6757.8075 | 6250.7705 | 6 | 6275.3376 | 6777.7792 | 7061.1366 | 7112.4289 | 7125.7462 | 7145.1109 | 7125.7462 | 7112.4289 | 7061.1366 | 6777.7792 | 6275.3376 | 6 | 6275.0343 | 6784.9354 | 7071.0368 | 7124.7946 | 7140.3182 | 7159.6546 | 7140.3182 | 7124.7946 | 7071.0368 | 6784.9354 | 6275.0343 | 6 | 6296.9641 | 6807.1543 | 7094.9563 | 7153.3961 | 7167.0786 | 7188.7899 | 7167.0786 | 7153.3961 | 7094.9563 | 6807.1543 | 6296.9641 | 6 | 6300.3371 | 6814.4295 | 7104.977 | 7159.9889 | 7179.9563 | 7201.9881 | 7179.9563 | 7159.9889 | 7104.977 | 6814.4295 | 6300.3371 | 6 | 6304.9294 | 6814.246 | 7107.3016 | 7159.6604 | 7182.9535 | 7202.4449 | 7182.9535 | 7159.6604 | 7107.3016 | 6814.246 | 6304.9294 | 6 | 6300.9432 | 6808.4415 | 7052.3693 | 7195.5829 | 7182.9933 | 7200.087 | 7182.9933 | 7195.5829 | 7052.3693 | 6808.4415 | 6300.9432 | 6 | 6286.1833 | 6788.606 | 7089.3775 | 7148.8193 | 7169.0222 | 7173.1367 | 7169.0222 | 7148.8193 | 7089.3775 | 6788.606 | 6286.1833 | 6 | 6254.955 | 6755.0953 | 7058.5924 | 7118.155 | 7141.351 | 7159.5419 | 7141.351 | 7118.155 | 7058.5924 | 6755.0953 | 6254.955 | 6 | 6243.0912 | 6734.9297 | 7037.9362 | 7104.7309 | 7128.7593 | 7146.5098 | 7128.7593 | 7104.7309 | 7037.9362 | 6734.9297 | 6243.0912 | 6 | 6212.0916 | 6710.665 | 7012.7071 | 7072.6172 | 7090.5288 | 7108.2241 | 7090.5288 | 7072.6172 | 7012.7071 | 6710.665 | 6212.0916 | 6 | 6101.6458 | 6591.2696 | 6879.527 | 6944.6843 | 6964.3443 | 6970.6418 | 6964.3443 | 6944.6843 | 6879.527 | 6591.2696 | 6101.6458 | 6 | 6053.0906 | 6545.0114 | 6840.9523 | 6899.3413 | 6922.7917 | 6930.8766 | 6922.7917 | 6899.3413 | 6840.9523 | 6545.0114 | 6053.0906 | 6 | 5988.4116 | 6461.9429 | 6780.6798 | 6839.9133 | 6869.7708 | 6874.1552 | 6869.7708 | 6839.9133 | 6780.6798 | 6461.9429 | 5988.4116
| 8 | 7444.1045 | 7974.9543 | 8312.4154 | 8390.2572 | 8420.2943 | 8444.0945 | 8420.2943 | 8390.2572 | 8312.4154 | 7974.9543 | 7444.1045 | 8 | 7521.6636 | 8042.8308 | 8373.4409 | 8445.2382 | 8461.2476 | 8487.6951 | 8461.2476 | 8445.2382 | 8373.4409 | 8042.8308 | 7521.6636 | 8 | 7633.6612 | 8148.9929 | 8449.9537 | 8501.3018 | 8511.4387 | 8607.3344 | 8511.4387 | 8501.3018 | 8449.9537 | 8148.9929 | 7633.6612 | 8 | 7748.3508 | 8305.4387 | 8612.1061 | 8659.8846 | 8680.6638 | 8695.4042 | 8680.6638 | 8659.8846 | 8612.1061 | 8305.4387 | 7748.3508 | 8 | 7756.4732 | 8322.9955 | 8639.3183 | 8694.8477 | 8699.6048 | 8719.8155 | 8699.6048 | 8694.8477 | 8639.3183 | 8322.9955 | 7756.4732 | 8 | 7769.794 | 8348.4018 | 8667.7458 | 8727.2048 | 8733.0989 | 8757.9981 | 8733.0989 | 8727.2048 | 8667.7458 | 8348.4018 | 7769.794 | 8 | 7793.2912 | 8368.034 | 8689.6542 | 8745.0556 | 8759.0603 | 8784.6572 | 8759.0603 | 8745.0556 | 8689.6542 | 8368.034 | 7793.2912 | 8 | 7793.4791 | 8363.0686 | 8684.5687 | 8745.9637 | 8763.1157 | 8790.3403 | 8763.1157 | 8745.9637 | 8684.5687 | 8363.0686 | 7793.4791 | 8 | 7797.6238 | 8358.4215 | 8679.1197 | 8740.748 | 8756.574 | 8785.407 | 8756.574 | 8740.748 | 8679.1197 | 8358.4215 | 7797.6238 | 8 | 7793.6348 | 8356.3119 | 8680.99 | 8746.2752 | 8762.5531 | 8787.864 | 8762.5531 | 8746.2752 | 8680.99 | 8356.3119 | 7793.6348 | 8 | 7773.5417 | 8343.736 | 8675.3608 | 8739.7563 | 8755.4311 | 8731.9414 | 8755.4311 | 8739.7563 | 8675.3608 | 8343.736 | 7773.5417 | 8 | 7761.6977 | 8311.6926 | 8645.139 | 8714.7467 | 8734.4427 | 8761.4314 | 8734.4427 | 8714.7467 | 8645.139 | 8311.6926 | 7761.6977 | 8 | 7714.5151 | 8274.3301 | 8609.755 | 8675.4299 | 8694.0327 | 8725.1178 | 8694.0327 | 8675.4299 | 8609.755 | 8274.3301 | 7714.5151 | 8 | 7692.4017 | 8248.1343 | 8582.4223 | 8651.4639 | 8669.0784 | 8705.9652 | 8669.0784 | 8651.4639 | 8582.4223 | 8248.1343 | 7692.4017 | 8 | 7550.0181 | 8125.4491 | 8436.7586 | 8493.5544 | 8508.72 | 8533.2952 | 8508.72 | 8493.5544 | 8436.7586 | 8125.4491 | 7550.0181 | 8 | 7491.1845 | 8062.7239 | 8383.0298 | 8446.3271 | 8468.7992 | 8485.4204 | 8468.7992 | 8446.3271 | 8383.0298 | 8062.7239 | 7491.1845 | 8 | 7414.3431 | 7982.9541 | 8334.4324 | 8402.6252 | 8419.3411 | 8444.1293 | 8419.3411 | 8402.6252 | 8334.4324 | 7982.9541 | 7414.3431
| 10 | 8452.7207 | 9514.2328 | 9874.1545 | 9948.5677 | 9982.8897 | 10026.5856 | 9982.8897 | 9948.5677 | 9874.1545 | 9514.2328 | 8452.7207 | 10 | 8325.4418 | 9553.108 | 9918.4799 | 9976.1469 | 10000.8802 | 10037.7681 | 10000.8802 | 9976.1469 | 9918.4799 | 9553.108 | 8325.4418 | 10 | 8475.7213 | 9671.7222 | 9994.4776 | 10114.0223 | 10073.8284 | 10105.1713 | 10073.8284 | 10114.0223 | 9994.4776 | 9671.7222 | 8475.7213 | 10 | 8570.2052 | 9796.5828 | 10139.6584 | 10171.9038 | 10215.1211 | 10260.6915 | 10215.1211 | 10171.9038 | 10139.6584 | 9796.5828 | 8570.2052 | 10 | 8595.4804 | 9818.4539 | 10173.7071 | 10249.5967 | 10266.6941 | 10294.9787 | 10266.6941 | 10249.5967 | 10173.7071 | 9818.4539 | 8595.4804 | 10 | 8560.8574 | 9846.9239 | 10207.5088 | 10279.0168 | 10306.1626 | 10334.3152 | 10306.1626 | 10279.0168 | 10207.5088 | 9846.9239 | 8560.8574 | 10 | 8530.6443 | 9859.8733 | 10215.3534 | 10276.5702 | 10316.6923 | 10352.8448 | 10316.6923 | 10276.5702 | 10215.3534 | 9859.8733 | 8530.6443 | 10 | 8501.4936 | 9851.7804 | 10194.857 | 10271.4295 | 10305.2267 | 10342.412 | 10305.2267 | 10271.4295 | 10194.857 | 9851.7804 | 8501.4936 | 10 | 8434.2655 | 9829.6193 | 10196.6677 | 10277.9926 | 10308.8487 | 10342.256 | 10308.8487 | 10277.9926 | 10196.6677 | 9829.6193 | 8434.2655 | 10 | 8476.3727 | 9835.0043 | 10203.5913 | 10279.7108 | 10307.2329 | 10350.7114 | 10307.2329 | 10279.7108 | 10203.5913 | 9835.0043 | 8476.3727 | 10 | 8410.7188 | 9836.7927 | 10212.0816 | 10286.1094 | 10315.7835 | 10348.9776 | 10315.7835 | 10286.1094 | 10212.0816 | 9836.7927 | 8410.7188 | 10 | 8443.6221 | 9807.2284 | 10201.9248 | 10276.9482 | 10308.6853 | 10337.2986 | 10308.6853 | 10276.9482 | 10201.9248 | 9807.2284 | 8443.6221 | 10 | 8331.8681 | 9765.3522 | 10160.8219 | 10236.2211 | 10265.8537 | 10300.1259 | 10265.8537 | 10236.2211 | 10160.8219 | 9765.3522 | 8331.8681 | 10 | 8383.1367 | 9699.8691 | 10136.5453 | 10219.5352 | 10238.36 | 10275.1042 | 10238.36 | 10219.5352 | 10136.5453 | 9699.8691 | 8383.1367 | 10 | 8183.5134 | 9571.6414 | 9968.0614 | 10037.7622 | 10078.4441 | 10108.4528 | 10078.4441 | 10037.7622 | 9968.0614 | 9571.6414 | 8183.5134 | 10 | 8161.2448 | 9307.702 | 9890.8124 | 9972.5099 | 9998.3509 | 10031.9334 | 9998.3509 | 9972.5099 | 9890.8124 | 9307.702 | 8161.2448 | 10 | 8058.9835 | 9225.3111 | 9862.3655 | 9954.9845 | 9992.0914 | 10015.9566 | 9992.0914 | 9954.9845 | 9862.3655 | 9225.3111 | 8058.9835
| 12 | 9431.7028 | 10326.9452 | 11388.8034 | 11452.7552 | 11494.9291 | 11532.2126 | 11494.9291 | 11452.7552 | 11388.8034 | 10326.9452 | 9431.7028 | 12 | 9438.0371 | 10417.8414 | 11369.4249 | 11439.5911 | 11457.4951 | 11466.6952 | 11457.4951 | 11439.5911 | 11369.4249 | 10417.8414 | 9438.0371 | 12 | 9493.837 | 10562.6136 | 11511.5885 | 11590.5176 | 11623.6329 | 11655.4736 | 11623.6329 | 11590.5176 | 11511.5885 | 10562.6136 | 9493.837 | 12 | 9543.621 | 10505.7938 | 11571.4062 | 11658.3704 | 11707.2701 | 11749.5751 | 11707.2701 | 11658.3704 | 11571.4062 | 10505.7938 | 9543.621 | 12 | 9557.6803 | 10555.0774 | 11570.8863 | 11691.1763 | 11699.3889 | 11681.3543 | 11699.3889 | 11691.1763 | 11570.8863 | 10555.0774 | 9557.6803 | 12 | 9579.9976 | 10552.6176 | 11594.4296 | 11725.9992 | 11754.0373 | 11802.5178 | 11754.0373 | 11725.9992 | 11594.4296 | 10552.6176 | 9579.9976 | 12 | 9543.7914 | 10543.4581 | 11576.3726 | 11730.1163 | 11771.0552 | 11818.5158 | 11771.0552 | 11730.1163 | 11576.3726 | 10543.4581 | 9543.7914 | 12 | 9550.4583 | 10474.189 | 11583.5472 | 11714.0769 | 11768.5717 | 11811.3644 | 11768.5717 | 11714.0769 | 11583.5472 | 10474.189 | 9550.4583 | 12 | 9561.2088 | 10537.8441 | 11558.3194 | 11725.1615 | 11778.5681 | 11822.0909 | 11778.5681 | 11725.1615 | 11558.3194 | 10537.8441 | 9561.2088 | 12 | 9569.9926 | 10014.5595 | 11687.2642 | 11757.6958 | 11768.1665 | 11834.0848 | 11768.1665 | 11757.6958 | 11687.2642 | 10014.5595 | 9569.9926 | 12 | 9509.0851 | 10194.6903 | 11370.9078 | 11579.2283 | 11563.5401 | 11825.0684 | 11563.5401 | 11579.2283 | 11370.9078 | 10194.6903 | 9509.0851 | 12 | 9468.4352 | 10412.2465 | 11536.5455 | 11716.6685 | 11737.7251 | 11722.9162 | 11737.7251 | 11716.6685 | 11536.5455 | 10412.2465 | 9468.4352 | 12 | 9357.0079 | 10393.9387 | 11460.63 | 11667.125 | 11717.584 | 11764.1288 | 11717.584 | 11667.125 | 11460.63 | 10393.9387 | 9357.0079 | 12 | 9359.5149 | 10324.9077 | 11445.2718 | 11622.138 | 11689.9714 | 11725.9106 | 11689.9714 | 11622.138 | 11445.2718 | 10324.9077 | 9359.5149 | 12 | 9261.6847 | 10207.5932 | 11333.936 | 11524.4183 | 11580.3443 | 11639.3773 | 11580.3443 | 11524.4183 | 11333.936 | 10207.5932 | 9261.6847 | 12 | 8848.6002 | 9772.5167 | 10780.7776 | 11219.3405 | 11438.065 | 11489.7882 | 11438.065 | 11219.3405 | 10780.7776 | 9772.5167 | 8848.6002 | 12 | 9127.9071 | 10147.1529 | 10754.5299 | 11206.0691 | 11432.3424 | 11516.6276 | 11432.3424 | 11206.0691 | 10754.5299 | 10147.1529 | 9127.9071
| 14 | 9910.9015 | 10434.8364 | 11901.2588 | 12269.3906 | 12552.0382 | 12286.3871 | 12552.0382 | 12269.3906 | 11901.2588 | 10434.8364 | 9910.9015 | 14 | 10015.355 | 11028.1167 | 11217.6438 | 11697.3741 | 11991.4414 | 11962.3295 | 11991.4414 | 11697.3741 | 11217.6438 | 11028.1167 | 10015.355 | 14 | 10273.1719 | 10277.1299 | 11874.2893 | 13059.1276 | 12797.9303 | 12784.9393 | 12797.9303 | 13059.1276 | 11874.2893 | 10277.1299 | 10273.1719 | 14 | 10503.4752 | 10884.5737 | 11270.1846 | 11670.7767 | 12423.8821 | 12254.4996 | 12423.8821 | 11670.7767 | 11270.1846 | 10884.5737 | 10503.4752 | 14 | 10056.2557 | 10922.8641 | 11614.5173 | 11855.9918 | 12041.1699 | 12102.0743 | 12041.1699 | 11855.9918 | 11614.5173 | 10922.8641 | 10056.2557 | 14 | 10560.2591 | 11080.4634 | 11413.2306 | 12597.8505 | 12842.5135 | 12930.6177 | 12842.5135 | 12597.8505 | 11413.2306 | 11080.4634 | 10560.2591 | 14 | 10541.9038 | 11364.9091 | 11970.2778 | 12619.2712 | 12905.8552 | 12953.6017 | 12905.8552 | 12619.2712 | 11970.2778 | 11364.9091 | 10541.9038 | 14 | 10529.3757 | 10819.0295 | 11886.0523 | 12135.248 | 12161.8556 | 12094.6318 | 12161.8556 | 12135.248 | 11886.0523 | 10819.0295 | 10529.3757 | 14 | 10556.003 | 11442.4047 | 11798.435 | 12067.4855 | 12635.7576 | 12992.2155 | 12635.7576 | 12067.4855 | 11798.435 | 11442.4047 | 10556.003 | 14 | 9919.8922 | 10762.5672 | 12705.1896 | 13106.9279 | 13123.1972 | 13141.7965 | 13123.1972 | 13106.9279 | 12705.1896 | 10762.5672 | 9919.8922 | 14 | 9887.1117 | 10523.8943 | 11026.387 | 11506.7104 | 12243.399 | 12905.1578 | 12243.399 | 11506.7104 | 11026.387 | 10523.8943 | 9887.1117 | 14 | 10485.4771 | 11398.0621 | 11915.3609 | 12011.1423 | 12088.4645 | 12075.6493 | 12088.4645 | 12011.1423 | 11915.3609 | 11398.0621 | 10485.4771 | 14 | 9794.6131 | 10540.8679 | 11810.8692 | 12360.495 | 12726.0442 | 12827.0397 | 12726.0442 | 12360.495 | 11810.8692 | 10540.8679 | 9794.6131 | 14 | 9706.6466 | 10551.3203 | 11575.5698 | 11798.3068 | 11906.8796 | 12109.975 | 11906.8796 | 11798.3068 | 11575.5698 | 10551.3203 | 9706.6466 | 14 | 9607.637 | 10361.447 | 11142.9945 | 11396.823 | 11815.0956 | 12430.4309 | 11815.0956 | 11396.823 | 11142.9945 | 10361.447 | 9607.637 | 14 | 9427.2439 | 10298.3589 | 10985.9057 | 11136.037 | 11424.5408 | 11626.3815 | 11424.5408 | 11136.037 | 10985.9057 | 10298.3589 | 9427.2439 | 14 | 9447.0517 | 10572.7764 | 11840.9743 | 11955.13 | 12234.8459 | 12270.5536 | 12234.8459 | 11955.13 | 11840.9743 | 10572.7764 | 9447.0517
Y | α \ β ( °) | -15 | -10 | -5 | -3 | -1 | 0 | 1 | 3 | 5 | 10 | 15 | α \ β ( °) | -15 | -10 | -5 | -3 | -1 | 0 | 1 | 3 | 5 | 10 | 15 | α \ β ( °) | -15 | -10 | -5 | -3 | -1 | 0 | 1 | 3 | 5 | 10 | 15 | α \ β ( °) | -15 | -10 | -5 | -3 | -1 | 0 | 1 | 3 | 5 | 10 | 15 | α \ β ( °) | -15 | -10 | -5 | -3 | -1 | 0 | 1 | 3 | 5 | 10 | 15 | α \ β ( °) | -15 | -10 | -5 | -3 | -1 | 0 | 1 | 3 | 5 | 10 | 15 | α \ β ( °) | -15 | -10 | -5 | -3 | -1 | 0 | 1 | 3 | 5 | 10 | 15 | α \ β ( °) | -15 | -10 | -5 | -3 | -1 | 0 | 1 | 3 | 5 | 10 | 15 | α \ β ( °) | -15 | -10 | -5 | -3 | -1 | 0 | 1 | 3 | 5 | 10 | 15 | α \ β ( °) | -15 | -10 | -5 | -3 | -1 | 0 | 1 | 3 | 5 | 10 | 15 | α \ β ( °) | -15 | -10 | -5 | -3 | -1 | 0 | 1 | 3 | 5 | 10 | 15 | α \ β ( °) | -15 | -10 | -5 | -3 | -1 | 0 | 1 | 3 | 5 | 10 | 15 | α \ β ( °) | -15 | -10 | -5 | -3 | -1 | 0 | 1 | 3 | 5 | 10 | 15 | α \ β ( °) | -15 | -10 | -5 | -3 | -1 | 0 | 1 | 3 | 5 | 10 | 15 | α \ β ( °) | -15 | -10 | -5 | -3 | -1 | 0 | 1 | 3 | 5 | 10 | 15 | α \ β ( °) | -15 | -10 | -5 | -3 | -1 | 0 | 1 | 3 | 5 | 10 | 15 | α \ β ( °) | -15 | -10 | -5 | -3 | -1 | 0 | 1 | 3 | 5 | 10 | 15
| -4 | 947.0248 | 613.0529 | 348.8912 | 257.4461 | 166.6805 | -124.4648 | -166.6805 | -257.4461 | -348.8912 | -613.0529 | -947.0248 | -4 | 946.9904 | 605.4537 | 334.6561 | 239.7609 | 145.8427 | -104.8683 | -145.8427 | -239.7609 | -334.6561 | -605.4537 | -946.9904 | -4 | 942.9837 | 595.9103 | 319.3958 | 227.8717 | 128.4995 | -85.7369 | -128.4995 | -227.8717 | -319.3958 | -595.9103 | -942.9837 | -4 | 936.5138 | 584.1753 | 304.1851 | 205.7684 | 110.0532 | -63.8474 | -110.0532 | -205.7684 | -304.1851 | -584.1753 | -936.5138 | -4 | 929.5331 | 576.9337 | 294.1273 | 196.3112 | 98.944 | -55.4624 | -98.944 | -196.3112 | -294.1273 | -576.9337 | -929.5331 | -4 | 923.506 | 565.9407 | 284.8272 | 184.9587 | 87.54 | -42.8246 | -87.54 | -184.9587 | -284.8272 | -565.9407 | -923.506 | -4 | 916.0139 | 556.9606 | 270.1142 | 171.4499 | 75.823 | -31.1653 | -75.823 | -171.4499 | -270.1142 | -556.9606 | -916.0139 | -4 | 909.52 | 546.6908 | 259.6632 | 157.9723 | 63.3359 | -17.0421 | -63.3359 | -157.9723 | -259.6632 | -546.6908 | -909.52 | -4 | 903.3074 | 535.1972 | 244.7987 | 143.2623 | 46.9407 | -0.41008 | -46.9407 | -143.2623 | -244.7987 | -535.1972 | -903.3074 | -4 | 892.2068 | 524.9604 | 230.9667 | 126.1649 | 32.0965 | 17.3545 | -32.0965 | -126.1649 | -230.9667 | -524.9604 | -892.2068 | -4 | 879.3111 | 511.7703 | 216.5895 | 114.4125 | 17.4341 | 31.6326 | -17.4341 | -114.4125 | -216.5895 | -511.7703 | -879.3111 | -4 | 865.6175 | 498.4356 | 204.269 | 102.0059 | 1.9554 | 43.617 | -1.9554 | -102.0059 | -204.269 | -498.4356 | -865.6175 | -4 | 854.1184 | 487.2706 | 192.5627 | 90.3969 | -7.9581 | 56.0485 | 7.9581 | -90.3969 | -192.5627 | -487.2706 | -854.1184 | -4 | 840.0457 | 475.5336 | 183.1385 | 82.0987 | -16.0679 | 63.7593 | 16.0679 | -82.0987 | -183.1385 | -475.5336 | -840.0457 | -4 | 811.0808 | 448.0637 | 159.3329 | 59.3142 | -34.5613 | 82.3364 | 34.5613 | -59.3142 | -159.3329 | -448.0637 | -811.0808 | -4 | 786.0321 | 417.7254 | 132.1943 | 36.9527 | -57.2349 | 104.1898 | 57.2349 | -36.9527 | -132.1943 | -417.7254 | -786.0321 | -4 | 756.1429 | 388.9181 | 105.6959 | 12.9577 | -79.5492 | 122.8964 | 79.5492 | -12.9577 | -105.6959 | -388.9181 | -756.1429
| -2 | 989.8952 | 637.8334 | 359.0207 | 261.5061 | 166.0599 | -119.0266 | -166.0599 | -261.5061 | -359.0207 | -637.8334 | -989.8952 | -2 | 988.8395 | 628.8853 | 343.0532 | 241.9178 | 143.8461 | -99.7775 | -143.8461 | -241.9178 | -343.0532 | -628.8853 | -988.8395 | -2 | 986.5856 | 620.2471 | 327.7172 | 231.6849 | 125.4379 | -80.7667 | -125.4379 | -231.6849 | -327.7172 | -620.2471 | -986.5856 | -2 | 981.3845 | 609.0824 | 312.6994 | 208.5243 | 108.3519 | -60.669 | -108.3519 | -208.5243 | -312.6994 | -609.0824 | -981.3845 | -2 | 976.5357 | 600.2996 | 304.4908 | 198.9009 | 99.7097 | -49.9124 | -99.7097 | -198.9009 | -304.4908 | -600.2996 | -976.5357 | -2 | 968.2936 | 592.1647 | 293.7923 | 190.0329 | 89.5724 | -38.3258 | -89.5724 | -190.0329 | -293.7923 | -592.1647 | -968.2936 | -2 | 962.1821 | 583.4279 | 282.8829 | 177.851 | 77.8463 | -26.9809 | -77.8463 | -177.851 | -282.8829 | -583.4279 | -962.1821 | -2 | 953.5449 | 571.5524 | 270.4194 | 165.5289 | 63.8932 | -12.5466 | -63.8932 | -165.5289 | -270.4194 | -571.5524 | -953.5449 | -2 | 943.0509 | 561.1254 | 257.7636 | 149.936 | 46.7583 | 0.043031 | -46.7583 | -149.936 | -257.7636 | -561.1254 | -943.0509 | -2 | 931.5513 | 548.524 | 244.7494 | 136.1979 | 30.4992 | 17.6946 | -30.4992 | -136.1979 | -244.7494 | -548.524 | -931.5513 | -2 | 920.651 | 536.2943 | 229.2151 | 123.3835 | 19.0934 | 26.9535 | -19.0934 | -123.3835 | -229.2151 | -536.2943 | -920.651 | -2 | 910.7596 | 525.0897 | 220.176 | 111.8695 | 7.838 | 39.1305 | -7.838 | -111.8695 | -220.176 | -525.0897 | -910.7596 | -2 | 898.7475 | 513.8151 | 207.4766 | 99.1514 | -1.5214 | 49.8897 | 1.5214 | -99.1514 | -207.4766 | -513.8151 | -898.7475 | -2 | 886.555 | 503.1223 | 199.3575 | 91.2402 | -9.0156 | 59.1112 | 9.0156 | -91.2402 | -199.3575 | -503.1223 | -886.555 | -2 | 857.6194 | 475.4859 | 174.4219 | 67.9102 | -29.8045 | 80.0265 | 29.8045 | -67.9102 | -174.4219 | -475.4859 | -857.6194 | -2 | 829.8766 | 445.9649 | 151.01 | 46.5242 | -51.1714 | 97.8955 | 51.1714 | -46.5242 | -151.01 | -445.9649 | -829.8766 | -2 | 796.8407 | 416.1447 | 127.1789 | 21.6837 | -74.1809 | 118.8843 | 74.1809 | -21.6837 | -127.1789 | -416.1447 | -796.8407
| -1 | 1010.0389 | 648.9218 | 361.9837 | 261.0602 | 159.6146 | -116.6953 | -159.6146 | -261.0602 | -361.9837 | -648.9218 | -1010.0389 | -1 | 1011.596 | 641.9812 | 346.0545 | 240.8276 | 140.5561 | -97.6907 | -140.5561 | -240.8276 | -346.0545 | -641.9812 | -1011.596 | -1 | 1008.6558 | 632.4054 | 334.4617 | 238.5908 | 124.546 | -84.3313 | -124.546 | -238.5908 | -334.4617 | -632.4054 | -1008.6558 | -1 | 1004.0903 | 619.7415 | 317.6447 | 211.567 | 107.1928 | -55.8816 | -107.1928 | -211.567 | -317.6447 | -619.7415 | -1004.0903 | -1 | 997.5449 | 611.6984 | 309.6692 | 204.0298 | 99.644 | -47.5794 | -99.644 | -204.0298 | -309.6692 | -611.6984 | -997.5449 | -1 | 990.0398 | 603.5861 | 299.7759 | 190.2649 | 88.3214 | -36.5862 | -88.3214 | -190.2649 | -299.7759 | -603.5861 | -990.0398 | -1 | 983.9214 | 594.9083 | 286.6663 | 179.5458 | 78.7761 | -25.6021 | -78.7761 | -179.5458 | -286.6663 | -594.9083 | -983.9214 | -1 | 974.9465 | 584.5376 | 275.9086 | 169.0721 | 65.4698 | -12.6172 | -65.4698 | -169.0721 | -275.9086 | -584.5376 | -974.9465 | -1 | 965.2541 | 572.0498 | 264.1486 | 155.9263 | 51.632 | -0.53948 | -51.632 | -155.9263 | -264.1486 | -572.0498 | -965.2541 | -1 | 953.5993 | 559.3917 | 250.3519 | 142.1562 | 36.0263 | 13.3162 | -36.0263 | -142.1562 | -250.3519 | -559.3917 | -953.5993 | -1 | 942.3489 | 546.3626 | 236.834 | 130.2122 | 23.1802 | 25.069 | -23.1802 | -130.2122 | -236.834 | -546.3626 | -942.3489 | -1 | 932.3802 | 535.191 | 224.04 | 116.2358 | 10.9239 | 36.1152 | -10.9239 | -116.2358 | -224.04 | -535.191 | -932.3802 | -1 | 920.9139 | 525.787 | 214.7084 | 106.8472 | 0.035957 | 46.7722 | -0.035957 | -106.8472 | -214.7084 | -525.787 | -920.9139 | -1 | 908.3048 | 514.3844 | 206.6142 | 100.1295 | -8.0271 | 53.6453 | 8.0271 | -100.1295 | -206.6142 | -514.3844 | -908.3048 | -1 | 879.8645 | 485.9736 | 182.3497 | 71.3415 | -27.1439 | 75.2997 | 27.1439 | -71.3415 | -182.3497 | -485.9736 | -879.8645 | -1 | 854.2619 | 459.1944 | 157.1335 | 51.7411 | -48.0399 | 95.4794 | 48.0399 | -51.7411 | -157.1335 | -459.1944 | -854.2619 | -1 | 820.1361 | 430.0856 | 133.6584 | 29.5373 | -71.5059 | 115.7642 | 71.5059 | -29.5373 | -133.6584 | -430.0856 | -820.1361
| 0 | 1029.7216 | 659.2613 | 363.9844 | 262.3429 | 158.5896 | -115.0441 | -158.5896 | -262.3429 | -363.9844 | -659.2613 | -1029.7216 | 0 | 1032.3194 | 652.0654 | 353.0679 | 241.7264 | 140.8826 | -93.1241 | -140.8826 | -241.7264 | -353.0679 | -652.0654 | -1032.3194 | 0 | 1029.6197 | 645.0899 | 340.5665 | 239.8198 | 126.3448 | -77.3096 | -126.3448 | -239.8198 | -340.5665 | -645.0899 | -1029.6197 | 0 | 1023.2487 | 631.0661 | 322.6053 | 211.506 | 107.2586 | -53.5206 | -107.2586 | -211.506 | -322.6053 | -631.0661 | -1023.2487 | 0 | 1017.6358 | 622.3699 | 313.5733 | 206.9262 | 99.4416 | -45.8125 | -99.4416 | -206.9262 | -313.5733 | -622.3699 | -1017.6358 | 0 | 1010.5736 | 614.6459 | 305.8146 | 196.4938 | 88.1754 | -34.2118 | -88.1754 | -196.4938 | -305.8146 | -614.6459 | -1010.5736 | 0 | 1003.738 | 606.7177 | 294.1022 | 182.3235 | 78.5927 | -23.7473 | -78.5927 | -182.3235 | -294.1022 | -606.7177 | -1003.738 | 0 | 995.1925 | 595.8165 | 283.6835 | 170.8434 | 66.7164 | -12.3559 | -66.7164 | -170.8434 | -283.6835 | -595.8165 | -995.1925 | 0 | 985.8506 | 584.7941 | 268.4813 | 157.9258 | 53.4362 | -0.6309 | -53.4362 | -157.9258 | -268.4813 | -584.7941 | -985.8506 | 0 | 975.1722 | 572.0456 | 253.1103 | 143.7788 | 40.2613 | 11.6151 | -40.2613 | -143.7788 | -253.1103 | -572.0456 | -975.1722 | 0 | 964.2651 | 560.0302 | 242.6647 | 132.4323 | 27.8036 | 24.6333 | -27.8036 | -132.4323 | -242.6647 | -560.0302 | -964.2651 | 0 | 954.511 | 550.4977 | 231.2593 | 122.6464 | 16.5476 | 32.8408 | -16.5476 | -122.6464 | -231.2593 | -550.4977 | -954.511 | 0 | 944.585 | 536.4431 | 220.0457 | 111.2919 | 5.0941 | 44.5524 | -5.0941 | -111.2919 | -220.0457 | -536.4431 | -944.585 | 0 | 934.2332 | 528.5144 | 212.755 | 105.1779 | -5.4396 | 52.3461 | 5.4396 | -105.1779 | -212.755 | -528.5144 | -934.2332 | 0 | 909.344 | 500.6617 | 188.3271 | 79.8885 | -25.4351 | 73.0136 | 25.4351 | -79.8885 | -188.3271 | -500.6617 | -909.344 | 0 | 880.5706 | 472.4035 | 163.7413 | 57.9711 | -44.991 | 91.4309 | 44.991 | -57.9711 | -163.7413 | -472.4035 | -880.5706 | 0 | 846.7481 | 443.344 | 141.2648 | 35.9868 | -66.06 | 114.4796 | 66.06 | -35.9868 | -141.2648 | -443.344 | -846.7481
| 1 | 1045.7285 | 667.5805 | 365.9911 | 260.6595 | 158.4833 | -110.1318 | -158.4833 | -260.6595 | -365.9911 | -667.5805 | -1045.7285 | 1 | 1050.7143 | 663.1687 | 351.5587 | 241.591 | 139.2644 | -90.3683 | -139.2644 | -241.591 | -351.5587 | -663.1687 | -1050.7143 | 1 | 1049.615 | 656.4576 | 343.2329 | 229.8201 | 125.4753 | -89.7896 | -125.4753 | -229.8201 | -343.2329 | -656.4576 | -1049.615 | 1 | 1040.9524 | 641.0278 | 327.6627 | 216.3359 | 106.9771 | -52.2418 | -106.9771 | -216.3359 | -327.6627 | -641.0278 | -1040.9524 | 1 | 1036.7698 | 631.4287 | 318.8184 | 209.4936 | 99.3698 | -43.07 | -99.3698 | -209.4936 | -318.8184 | -631.4287 | -1036.7698 | 1 | 1030.5342 | 624.2821 | 309.4965 | 199.8898 | 90.0962 | -33.1285 | -90.0962 | -199.8898 | -309.4965 | -624.2821 | -1030.5342 | 1 | 1022.171 | 614.6057 | 299.6632 | 188.2869 | 79.2593 | -22.4626 | -79.2593 | -188.2869 | -299.6632 | -614.6057 | -1022.171 | 1 | 1013.4592 | 606.176 | 286.6143 | 177.7423 | 68.7901 | -12.4221 | -68.7901 | -177.7423 | -286.6143 | -606.176 | -1013.4592 | 1 | 1004.6523 | 595.0191 | 274.5064 | 161.4334 | 56.1404 | 0.10725 | -56.1404 | -161.4334 | -274.5064 | -595.0191 | -1004.6523 | 1 | 995.5804 | 581.5177 | 255.8885 | 148.6466 | 42.2807 | 8.7598 | -42.2807 | -148.6466 | -255.8885 | -581.5177 | -995.5804 | 1 | 986.1225 | 571.7584 | 249.0243 | 136.4577 | 31.8531 | 21.2545 | -31.8531 | -136.4577 | -249.0243 | -571.7584 | -986.1225 | 1 | 977.3565 | 562.6089 | 240.1845 | 124.3824 | 19.7467 | 33.0694 | -19.7467 | -124.3824 | -240.1845 | -562.6089 | -977.3565 | 1 | 967.4373 | 552.4461 | 230.026 | 113.8585 | 9.7708 | 42.5176 | -9.7708 | -113.8585 | -230.026 | -552.4461 | -967.4373 | 1 | 957.3703 | 541.576 | 219.8207 | 105.8677 | 0.74854 | 52.0217 | -0.74854 | -105.8677 | -219.8207 | -541.576 | -957.3703 | 1 | 933.3423 | 513.3904 | 196.1061 | 85.3507 | -23.1703 | 72.1262 | 23.1703 | -85.3507 | -196.1061 | -513.3904 | -933.3423 | 1 | 904.5743 | 485.6601 | 172.4625 | 63.6919 | -43.0918 | 90.1924 | 43.0918 | -63.6919 | -172.4625 | -485.6601 | -904.5743 | 1 | 869.1748 | 457.8624 | 149.4504 | 39.3804 | -62.8869 | 108.3055 | 62.8869 | -39.3804 | -149.4504 | -457.8624 | -869.1748
| 2 | 1060.8646 | 673.2853 | 368.1751 | 259.0228 | 159.045 | -105.1639 | -159.045 | -259.0228 | -368.1751 | -673.2853 | -1060.8646 | 2 | 1066.303 | 668.977 | 354.2091 | 241.4089 | 140.6434 | -86.5233 | -140.6434 | -241.4089 | -354.2091 | -668.977 | -1066.303 | 2 | 1063.3078 | 663.7439 | 345.3335 | 239.6701 | 124.0897 | -81.3598 | -124.0897 | -239.6701 | -345.3335 | -663.7439 | -1063.3078 | 2 | 1057.0347 | 649.3854 | 329.1043 | 215.9585 | 106.0374 | -51.5204 | -106.0374 | -215.9585 | -329.1043 | -649.3854 | -1057.0347 | 2 | 1052.9131 | 640.5122 | 321.5861 | 211.0271 | 95.1261 | -40.6291 | -95.1261 | -211.0271 | -321.5861 | -640.5122 | -1052.9131 | 2 | 1046.7073 | 633.7385 | 310.4386 | 201.3605 | 88.1961 | -31.9478 | -88.1961 | -201.3605 | -310.4386 | -633.7385 | -1046.7073 | 2 | 1039.8386 | 624.8039 | 299.5392 | 190.1072 | 78.4756 | -23.9943 | -78.4756 | -190.1072 | -299.5392 | -624.8039 | -1039.8386 | 2 | 1030.9635 | 614.1157 | 289.7344 | 178.861 | 67.8474 | -11.5853 | -67.8474 | -178.861 | -289.7344 | -614.1157 | -1030.9635 | 2 | 1022.3771 | 605.1233 | 276.0955 | 165.6456 | 58.4088 | 0.24502 | -58.4088 | -165.6456 | -276.0955 | -605.1233 | -1022.3771 | 2 | 1013.4514 | 591.9303 | 265.0188 | 144.1684 | 45.6211 | 12.3243 | -45.6211 | -144.1684 | -265.0188 | -591.9303 | -1013.4514 | 2 | 1003.5008 | 581.7738 | 254.3678 | 140.2787 | 32.4769 | 22.4673 | -32.4769 | -140.2787 | -254.3678 | -581.7738 | -1003.5008 | 2 | 996.3791 | 570.7194 | 243.0048 | 127.4481 | 20.0824 | 31.8552 | -20.0824 | -127.4481 | -243.0048 | -570.7194 | -996.3791 | 2 | 986.2105 | 562.0991 | 235.045 | 117.3005 | 10.5209 | 42.0421 | -10.5209 | -117.3005 | -235.045 | -562.0991 | -986.2105 | 2 | 974.051 | 553.6348 | 224.696 | 108.8774 | 3.6321 | 50.6526 | -3.6321 | -108.8774 | -224.696 | -553.6348 | -974.051 | 2 | 952.2024 | 526.0801 | 200.1297 | 84.9903 | -17.8767 | 70.2495 | 17.8767 | -84.9903 | -200.1297 | -526.0801 | -952.2024 | 2 | 922.6776 | 497.9824 | 178.9244 | 69.643 | -37.2237 | 84.256 | 37.2237 | -69.643 | -178.9244 | -497.9824 | -922.6776 | 2 | 887.3957 | 471.7023 | 155.6776 | 46.8004 | -57.8263 | 106.7294 | 57.8263 | -46.8004 | -155.6776 | -471.7023 | -887.3957
| 4 | 1080.5624 | 684.0957 | 367.701 | 256.031 | 159.577 | -104.9621 | -159.577 | -256.031 | -367.701 | -684.0957 | -1080.5624 | 4 | 1085.8909 | 681.8225 | 354.4628 | 243.9871 | 142.8792 | -84.2611 | -142.8792 | -243.9871 | -354.4628 | -681.8225 | -1085.8909 | 4 | 1085.3768 | 675.4708 | 349.2897 | 233.2374 | 127.1878 | -69.3829 | -127.1878 | -233.2374 | -349.2897 | -675.4708 | -1085.3768 | 4 | 1078.0776 | 660.7492 | 334.8298 | 216.6136 | 107.6961 | -52.4132 | -107.6961 | -216.6136 | -334.8298 | -660.7492 | -1078.0776 | 4 | 1072.2159 | 651.9539 | 328.0438 | 207.0599 | 99.2182 | -41.286 | -99.2182 | -207.0599 | -328.0438 | -651.9539 | -1072.2159 | 4 | 1068.7726 | 646.5527 | 318.2132 | 197.1962 | 90.1952 | -33.3713 | -90.1952 | -197.1962 | -318.2132 | -646.5527 | -1068.7726 | 4 | 1061.8055 | 637.543 | 309.0267 | 187.8555 | 78.7594 | -24.02 | -78.7594 | -187.8555 | -309.0267 | -637.543 | -1061.8055 | 4 | 1053.7077 | 626.9266 | 296.6052 | 181.3036 | 68.7817 | -12.9216 | -68.7817 | -181.3036 | -296.6052 | -626.9266 | -1053.7077 | 4 | 1046.7032 | 617.8076 | 286.6618 | 168.467 | 57.3042 | 0.079659 | -57.3042 | -168.467 | -286.6618 | -617.8076 | -1046.7032 | 4 | 1038.7235 | 606.0053 | 275.3061 | 156.6779 | 44.6215 | 13.0065 | -44.6215 | -156.6779 | -275.3061 | -606.0053 | -1038.7235 | 4 | 1030.0012 | 597.7356 | 264.8474 | 147.3311 | 33.4051 | 24.1738 | -33.4051 | -147.3311 | -264.8474 | -597.7356 | -1030.0012 | 4 | 1020.8701 | 588.2298 | 254.38 | 135.286 | 23.0763 | 33.9741 | -23.0763 | -135.286 | -254.38 | -588.2298 | -1020.8701 | 4 | 1012.8181 | 578.9199 | 244.7233 | 127.4506 | 13.452 | 42.5966 | -13.452 | -127.4506 | -244.7233 | -578.9199 | -1012.8181 | 4 | 1003.9426 | 571.5637 | 234.8291 | 116.8119 | 4.2241 | 51.9712 | -4.2241 | -116.8119 | -234.8291 | -571.5637 | -1003.9426 | 4 | 980.385 | 548.3271 | 212.861 | 95.4383 | -16.1667 | 70.3018 | 16.1667 | -95.4383 | -212.861 | -548.3271 | -980.385 | 4 | 949.1028 | 522.9955 | 190.8642 | 77.3992 | -31.6537 | 86.0485 | 31.6537 | -77.3992 | -190.8642 | -522.9955 | -949.1028 | 4 | 921.2651 | 495.2981 | 169.0368 | 54.2086 | -55.7535 | 105.9095 | 55.7535 | -54.2086 | -169.0368 | -495.2981 | -921.2651
| 6 | 1089.8799 | 691.9324 | 371.179 | 260.7017 | 155.332 | -101.1956 | -155.332 | -260.7017 | -371.179 | -691.9324 | -1089.8799 | 6 | 1096.872 | 687.883 | 362.8446 | 248.1181 | 140.3866 | -81.4896 | -140.3866 | -248.1181 | -362.8446 | -687.883 | -1096.872 | 6 | 1093.8094 | 683.6579 | 353.3484 | 236.2781 | 126.8548 | -68.8355 | -126.8548 | -236.2781 | -353.3484 | -683.6579 | -1093.8094 | 6 | 1085.1996 | 667.9138 | 340.2824 | 219.8857 | 107.4639 | -49.7811 | -107.4639 | -219.8857 | -340.2824 | -667.9138 | -1085.1996 | 6 | 1082.8845 | 664.1782 | 334.6995 | 211.98 | 98.4541 | -41.2391 | -98.4541 | -211.98 | -334.6995 | -664.1782 | -1082.8845 | 6 | 1076.7603 | 657.3685 | 327.7922 | 201.2254 | 88.298 | -33.2361 | -88.298 | -201.2254 | -327.7922 | -657.3685 | -1076.7603 | 6 | 1071.1938 | 647.8815 | 316.1617 | 190.7385 | 78.1563 | -23.0748 | -78.1563 | -190.7385 | -316.1617 | -647.8815 | -1071.1938 | 6 | 1062.9079 | 640.3231 | 307.3056 | 180.7985 | 67.3263 | -12.0587 | -67.3263 | -180.7985 | -307.3056 | -640.3231 | -1062.9079 | 6 | 1056.8804 | 630.5718 | 296.7426 | 169.6209 | 56.8326 | -0.10776 | -56.8326 | -169.6209 | -296.7426 | -630.5718 | -1056.8804 | 6 | 1050.3262 | 622.7674 | 282.5556 | 88.2146 | 47.3484 | 12.0033 | -47.3484 | -88.2146 | -282.5556 | -622.7674 | -1050.3262 | 6 | 1039.0178 | 611.9763 | 276.2559 | 152.8745 | 35.9536 | 11.0317 | -35.9536 | -152.8745 | -276.2559 | -611.9763 | -1039.0178 | 6 | 1031.5003 | 604.3191 | 265.2074 | 141.3117 | 26.5872 | 32.9281 | -26.5872 | -141.3117 | -265.2074 | -604.3191 | -1031.5003 | 6 | 1022.0212 | 594.5858 | 256.2205 | 131.4733 | 17.4103 | 42.4582 | -17.4103 | -131.4733 | -256.2205 | -594.5858 | -1022.0212 | 6 | 1015.7879 | 588.7733 | 246.9631 | 125.0216 | 8.9881 | 49.7338 | -8.9881 | -125.0216 | -246.9631 | -588.7733 | -1015.7879 | 6 | 993.2816 | 566.0057 | 226.6827 | 103.4261 | -10.9504 | 69.9504 | 10.9504 | -103.4261 | -226.6827 | -566.0057 | -993.2816 | 6 | 963.449 | 543.4729 | 204.3469 | 87.2517 | -28.2399 | 82.6849 | 28.2399 | -87.2517 | -204.3469 | -543.4729 | -963.449 | 6 | 935.9466 | 519.4555 | 179.4466 | 67.4646 | -46.3319 | 101.1895 | 46.3319 | -67.4646 | -179.4466 | -519.4555 | -935.9466
| 8 | 1079.0414 | 695.0962 | 376.2985 | 256.4815 | 153.0637 | -95.5618 | -153.0637 | -256.4815 | -376.2985 | -695.0962 | -1079.0414 | 8 | 1085.1983 | 693.9399 | 365.0375 | 247.0771 | 139.1242 | -81.1728 | -139.1242 | -247.0771 | -365.0375 | -693.9399 | -1085.1983 | 8 | 1084.2131 | 690.5071 | 358.3864 | 239.1962 | 127.0035 | -70.5354 | -127.0035 | -239.1962 | -358.3864 | -690.5071 | -1084.2131 | 8 | 1077.4554 | 676.6362 | 343.4955 | 220.9724 | 107.2682 | -48.7734 | -107.2682 | -220.9724 | -343.4955 | -676.6362 | -1077.4554 | 8 | 1069.9183 | 673.5884 | 338.3787 | 215.8079 | 99.9892 | -40.589 | -99.9892 | -215.8079 | -338.3787 | -673.5884 | -1069.9183 | 8 | 1066.3817 | 665.4686 | 329.611 | 206.8851 | 90.0361 | -30.3005 | -90.0361 | -206.8851 | -329.611 | -665.4686 | -1066.3817 | 8 | 1058.3762 | 656.6171 | 318.8361 | 196.7331 | 79.7641 | -21.2261 | -79.7641 | -196.7331 | -318.8361 | -656.6171 | -1058.3762 | 8 | 1049.5213 | 647.3159 | 314.1135 | 186.8425 | 68.3563 | -8.7921 | -68.3563 | -186.8425 | -314.1135 | -647.3159 | -1049.5213 | 8 | 1041.1137 | 639.4774 | 306.0309 | 177.0968 | 59.4309 | 1.8999 | -59.4309 | -177.0968 | -306.0309 | -639.4774 | -1041.1137 | 8 | 1033.3452 | 633.2154 | 296.0956 | 168.519 | 47.3023 | 11.2022 | -47.3023 | -168.519 | -296.0956 | -633.2154 | -1033.3452 | 8 | 1029.4572 | 624.4864 | 285.6428 | 156.3431 | 37.4062 | 11.3402 | -37.4062 | -156.3431 | -285.6428 | -624.4864 | -1029.4572 | 8 | 1020.1826 | 616.2382 | 275.3862 | 145.6174 | 28.0124 | 32.886 | -28.0124 | -145.6174 | -275.3862 | -616.2382 | -1020.1826 | 8 | 1010.947 | 607.8051 | 265.9568 | 137.2051 | 21.2616 | 39.2993 | -21.2616 | -137.2051 | -265.9568 | -607.8051 | -1010.947 | 8 | 1001.0176 | 599.4974 | 258.3186 | 128.3164 | 10.8401 | 49.7999 | -10.8401 | -128.3164 | -258.3186 | -599.4974 | -1001.0176 | 8 | 972.5926 | 578.802 | 240.1545 | 115.5531 | -5.5158 | 70.203 | 5.5158 | -115.5531 | -240.1545 | -578.802 | -972.5926 | 8 | 951.7143 | 559.1118 | 223.7666 | 100.2254 | -20.0472 | 82.3622 | 20.0472 | -100.2254 | -223.7666 | -559.1118 | -951.7143 | 8 | 924.3736 | 536.2881 | 201.784 | 82.026 | -33.3532 | 96.1386 | 33.3532 | -82.026 | -201.784 | -536.2881 | -924.3736
| 10 | 1003.0543 | 691.0527 | 373.2739 | 257.1096 | 144.3577 | -87.9646 | -144.3577 | -257.1096 | -373.2739 | -691.0527 | -1003.0543 | 10 | 941.2173 | 691.376 | 368.3932 | 248.339 | 136.2176 | -77.2744 | -136.2176 | -248.339 | -368.3932 | -691.376 | -941.2173 | 10 | 967.783 | 684.9687 | 357.2991 | 239.2466 | 123.981 | -65.2392 | -123.981 | -239.2466 | -357.2991 | -684.9687 | -967.783 | 10 | 965.8688 | 674.4048 | 340.481 | 217.7038 | 103.3738 | -48.2248 | -103.3738 | -217.7038 | -340.481 | -674.4048 | -965.8688 | 10 | 962.1408 | 669.5825 | 337.1039 | 218.0571 | 99.3404 | -42.2179 | -99.3404 | -218.0571 | -337.1039 | -669.5825 | -962.1408 | 10 | 958.6364 | 662.0718 | 328.8915 | 208.06 | 89.5047 | -32.5748 | -89.5047 | -208.06 | -328.8915 | -662.0718 | -958.6364 | 10 | 949.3913 | 653.351 | 318.2555 | 195.924 | 79.2586 | -20.2385 | -79.2586 | -195.924 | -318.2555 | -653.351 | -949.3913 | 10 | 922.8518 | 648.4742 | 310.3833 | 188.1852 | 68.0246 | -10.3691 | -68.0246 | -188.1852 | -310.3833 | -648.4742 | -922.8518 | 10 | 927.7589 | 641.714 | 301.6513 | 178.3349 | 60.9917 | 0.56931 | -60.9917 | -178.3349 | -301.6513 | -641.714 | -927.7589 | 10 | 924.2178 | 636.0635 | 293.7506 | 169.9052 | 48.0766 | 11.3389 | -48.0766 | -169.9052 | -293.7506 | -636.0635 | -924.2178 | 10 | 908.4031 | 628.2731 | 284.5463 | 160.6961 | 40.9581 | 21.7141 | -40.9581 | -160.6961 | -284.5463 | -628.2731 | -908.4031 | 10 | 919.3543 | 620.9106 | 275.0137 | 151.6639 | 30.7141 | 32.0664 | -30.7141 | -151.6639 | -275.0137 | -620.9106 | -919.3543 | 10 | 894.5516 | 613.944 | 267.5013 | 141.9456 | 21.8496 | 41.3314 | -21.8496 | -141.9456 | -267.5013 | -613.944 | -894.5516 | 10 | 869.3207 | 598.0648 | 259.6054 | 134.9782 | 12.4555 | 47.6298 | -12.4555 | -134.9782 | -259.6054 | -598.0648 | -869.3207 | 10 | 865.6374 | 580.6832 | 239.8956 | 118.9278 | -3.9868 | 65.0966 | 3.9868 | -118.9278 | -239.8956 | -580.6832 | -865.6374 | 10 | 813.1533 | 526.4229 | 225.5773 | 104.9478 | -17.1495 | 77.7381 | 17.1495 | -104.9478 | -225.5773 | -526.4229 | -813.1533 | 10 | 821.6017 | 500.0313 | 211.456 | 89.2264 | -28.5119 | 86.29 | 28.5119 | -89.2264 | -211.456 | -500.0313 | -821.6017
| 12 | 912.5724 | 594.7355 | 374.7432 | 252.0554 | 135.7449 | -78.3108 | -135.7449 | -252.0554 | -374.7432 | -594.7355 | -912.5724 | 12 | 934.1129 | 627.2713 | 371.6253 | 246.054 | 119.9413 | -62.2983 | -119.9413 | -246.054 | -371.6253 | -627.2713 | -934.1129 | 12 | 951.7531 | 618.7879 | 359.7316 | 231.4705 | 116.8642 | -59.4986 | -116.8642 | -231.4705 | -359.7316 | -618.7879 | -951.7531 | 12 | 919.7563 | 592.3691 | 342.7862 | 215.748 | 97.7946 | -40.3185 | -97.7946 | -215.748 | -342.7862 | -592.3691 | -919.7563 | 12 | 876.505 | 585.1325 | 337.9704 | 204.0725 | 78.1227 | -7.5408 | -78.1227 | -204.0725 | -337.9704 | -585.1325 | -876.505 | 12 | 889.8265 | 578.3764 | 331.0668 | 201.6043 | 79.6891 | -23.6866 | -79.6891 | -201.6043 | -331.0668 | -578.3764 | -889.8265 | 12 | 872.5542 | 588.0878 | 316.1086 | 195.0585 | 74.3946 | -16.3904 | -74.3946 | -195.0585 | -316.1086 | -588.0878 | -872.5542 | 12 | 881.5669 | 564.034 | 314.9301 | 187.2001 | 65.0038 | -6.9697 | -65.0038 | -187.2001 | -314.9301 | -564.034 | -881.5669 | 12 | 865.7803 | 552.3924 | 302.9001 | 179.727 | 59.6377 | 0.46802 | -59.6377 | -179.727 | -302.9001 | -552.3924 | -865.7803 | 12 | 859.5064 | 568.3412 | 289.1588 | 168.2999 | 49.6966 | 7.2567 | -49.6966 | -168.2999 | -289.1588 | -568.3412 | -859.5064 | 12 | 841.3344 | 549.3689 | 310.3414 | 178.967 | 59.9862 | 15.3458 | -59.9862 | -178.967 | -310.3414 | -549.3689 | -841.3344 | 12 | 850.5502 | 535.4126 | 277.2065 | 150.2667 | 21.7915 | 41.9779 | -21.7915 | -150.2667 | -277.2065 | -535.4126 | -850.5502 | 12 | 817.9816 | 488.4853 | 263.1276 | 151.3684 | 30.4281 | 30.9422 | -30.4281 | -151.3684 | -263.1276 | -488.4853 | -817.9816 | 12 | 823.6095 | 513.063 | 264.3396 | 144.2385 | 20.1721 | 42.0458 | -20.1721 | -144.2385 | -264.3396 | -513.063 | -823.6095 | 12 | 793.9831 | 472.4295 | 245.5967 | 125.5722 | 4.6881 | 56.5133 | -4.6881 | -125.5722 | -245.5967 | -472.4295 | -793.9831 | 12 | 798.737 | 495.9231 | 213.8187 | 124.0809 | -6.0544 | 67.3375 | 6.0544 | -124.0809 | -213.8187 | -495.9231 | -798.737 | 12 | 771.4531 | 452.3972 | 205.1565 | 113.8714 | -11.4616 | 76.6601 | 11.4616 | -113.8714 | -205.1565 | -452.3972 | -771.4531
| 14 | 805.7976 | 547.3254 | 250.6853 | 156.1397 | 90.6373 | -44.955 | -90.6373 | -156.1397 | -250.6853 | -547.3254 | -805.7976 | 14 | 833.5279 | 579.6241 | 233.0884 | 145.3521 | 94.004 | -47.4114 | -94.004 | -145.3521 | -233.0884 | -579.6241 | -833.5279 | 14 | 822.6758 | 514.9759 | 229.9034 | 169.5659 | 85.8934 | -49.9858 | -85.8934 | -169.5659 | -229.9034 | -514.9759 | -822.6758 | 14 | 805.7781 | 587.169 | 137.1932 | 79.9106 | 81.0144 | -45.595 | -81.0144 | -79.9106 | -137.1932 | -587.169 | -805.7781 | 14 | 849.2061 | 546.0762 | 123.4514 | 149.9437 | 71.8716 | -20.0666 | -71.8716 | -149.9437 | -123.4514 | -546.0762 | -849.2061 | 14 | 826.7637 | 556.5033 | 254.3512 | 148.6601 | 66.4049 | -14.0559 | -66.4049 | -148.6601 | -254.3512 | -556.5033 | -826.7637 | 14 | 818.7072 | 565.8773 | 215.0618 | 184.1813 | 74.8209 | -22.9321 | -74.8209 | -184.1813 | -215.0618 | -565.8773 | -818.7072 | 14 | 793.1371 | 535.2802 | 201.3976 | 142.784 | 51.3776 | 9.0253 | -51.3776 | -142.784 | -201.3976 | -535.2802 | -793.1371 | 14 | 779.7617 | 565.5885 | 182.1023 | 152.6075 | 40.6022 | 2.5962 | -40.6022 | -152.6075 | -182.1023 | -565.5885 | -779.7617 | 14 | 744.4174 | 559.4054 | 245.4659 | 155.6862 | 48.5401 | 10.0082 | -48.5401 | -155.6862 | -245.4659 | -559.4054 | -744.4174 | 14 | 721.7262 | 524.7849 | 226.8681 | 183.2939 | 56.6924 | -8.2047 | -56.6924 | -183.2939 | -226.8681 | -524.7849 | -721.7262 | 14 | 776.3993 | 525.5345 | 146.644 | 111.0659 | 46.0512 | -7.4006 | -46.0512 | -111.0659 | -146.644 | -525.5345 | -776.3993 | 14 | 740.1228 | 526.6177 | 174.1778 | 107.4205 | 38.4453 | 13.6331 | -38.4453 | -107.4205 | -174.1778 | -526.6177 | -740.1228 | 14 | 730.9968 | 507.4654 | 156.6397 | 115.516 | 13.2604 | 25.5225 | -13.2604 | -115.516 | -156.6397 | -507.4654 | -730.9968 | 14 | 689.4067 | 491.501 | 232.0419 | 147.3588 | 57.5034 | 22.7743 | -57.5034 | -147.3588 | -232.0419 | -491.501 | -689.4067 | 14 | 720.0213 | 482.1285 | 184.7362 | 97.2546 | 20.0719 | 25.9369 | -20.0719 | -97.2546 | -184.7362 | -482.1285 | -720.0213 | 14 | 693.8654 | 475.3524 | 177.0857 | 76.2259 | -13.4359 | 41.4649 | 13.4359 | -76.2259 | -177.0857 | -475.3524 | -693.8654
Mx | α \ β ( °) | -15 | -10 | -5 | -3 | -1 | 0 | 1 | 3 | 5 | 10 | 15 | α \ β ( °) | -15 | -10 | -5 | -3 | -1 | 0 | 1 | 3 | 5 | 10 | 15 | α \ β ( °) | -15 | -10 | -5 | -3 | -1 | 0 | 1 | 3 | 5 | 10 | 15 | α \ β ( °) | -15 | -10 | -5 | -3 | -1 | 0 | 1 | 3 | 5 | 10 | 15 | α \ β ( °) | -15 | -10 | -5 | -3 | -1 | 0 | 1 | 3 | 5 | 10 | 15 | α \ β ( °) | -15 | -10 | -5 | -3 | -1 | 0 | 1 | 3 | 5 | 10 | 15 | α \ β ( °) | -15 | -10 | -5 | -3 | -1 | 0 | 1 | 3 | 5 | 10 | 15 | α \ β ( °) | -15 | -10 | -5 | -3 | -1 | 0 | 1 | 3 | 5 | 10 | 15 | α \ β ( °) | -15 | -10 | -5 | -3 | -1 | 0 | 1 | 3 | 5 | 10 | 15 | α \ β ( °) | -15 | -10 | -5 | -3 | -1 | 0 | 1 | 3 | 5 | 10 | 15 | α \ β ( °) | -15 | -10 | -5 | -3 | -1 | 0 | 1 | 3 | 5 | 10 | 15 | α \ β ( °) | -15 | -10 | -5 | -3 | -1 | 0 | 1 | 3 | 5 | 10 | 15 | α \ β ( °) | -15 | -10 | -5 | -3 | -1 | 0 | 1 | 3 | 5 | 10 | 15 | α \ β ( °) | -15 | -10 | -5 | -3 | -1 | 0 | 1 | 3 | 5 | 10 | 15 | α \ β ( °) | -15 | -10 | -5 | -3 | -1 | 0 | 1 | 3 | 5 | 10 | 15 | α \ β ( °) | -15 | -10 | -5 | -3 | -1 | 0 | 1 | 3 | 5 | 10 | 15 | α \ β ( °) | -15 | -10 | -5 | -3 | -1 | 0 | 1 | 3 | 5 | 10 | 15
| -4 | -3209.1802 | -3915.8414 | -4476.0727 | -4692.5554 | -4929.8687 | 5044.972 | 4929.8687 | 4692.5554 | 4476.0727 | 3915.8414 | 3209.1802 | -4 | -2380.9042 | -3055.5759 | -3614.5198 | -3866.416 | -4117.5842 | 4238.1145 | 4117.5842 | 3866.416 | 3614.5198 | 3055.5759 | 2380.9042 | -4 | -1503.311 | -2202.3482 | -2794.1003 | -3411.9674 | -3304.0821 | 3415.1924 | 3304.0821 | 3411.9674 | 2794.1003 | 2202.3482 | 1503.311 | -4 | -625.2433 | -1300.2698 | -1894.4714 | -2151.2254 | -2380.1926 | 2496.4978 | 2380.1926 | 2151.2254 | 1894.4714 | 1300.2698 | 625.2433 | -4 | -205.7516 | -878.3044 | -1492.9237 | -1744.6127 | -1967.4769 | 2085.9263 | 1967.4769 | 1744.6127 | 1492.9237 | 878.3044 | 205.7516 | -4 | 248.5879 | -420.1195 | -1005.4298 | -1261.0976 | -1471.0788 | 1592.3033 | 1471.0788 | 1261.0976 | 1005.4298 | 420.1195 | -248.5879 | -4 | 684.6713 | 50.904 | -537.6898 | -771.1084 | -983.6123 | 1092.9132 | 983.6123 | 771.1084 | 537.6898 | -50.904 | -684.6713 | -4 | 1162.2237 | 548.9922 | -25.4714 | -249.6168 | -465.3473 | 576.626 | 465.3473 | 249.6168 | 25.4714 | -548.9922 | -1162.2237 | -4 | 1656.0934 | 1095.8599 | 542.5385 | 323.9136 | 107.6229 | 0.043037 | -107.6229 | -323.9136 | -542.5385 | -1095.8599 | -1656.0934 | -4 | 2172.6691 | 1646.1171 | 1078.6139 | 867.9437 | 679.2426 | -573.9051 | -679.2426 | -867.9437 | -1078.6139 | -1646.1171 | -2172.6691 | -4 | 2651.7295 | 2129.2187 | 1607.4834 | 1417.2581 | 1204.6464 | -1097.2453 | -1204.6464 | -1417.2581 | -1607.4834 | -2129.2187 | -2651.7295 | -4 | 3093.1894 | 2600.6455 | 2083.4278 | 1904.2463 | 1697.9468 | -1588.7596 | -1697.9468 | -1904.2463 | -2083.4278 | -2600.6455 | -3093.1894 | -4 | 3557.6904 | 3071.9617 | 2563.7892 | 2386.5555 | 2187.5586 | -2083.5005 | -2187.5586 | -2386.5555 | -2563.7892 | -3071.9617 | -3557.6904 | -4 | 4013.7898 | 3522.9798 | 3009.5495 | 2814.3551 | 2605.1268 | -2497.009 | -2605.1268 | -2814.3551 | -3009.5495 | -3522.9798 | -4013.7898 | -4 | 5010.2861 | 4480.4916 | 3956.5118 | 3745.5123 | 3529.8459 | -3411.97 | -3529.8459 | -3745.5123 | -3956.5118 | -4480.4916 | -5010.2861 | -4 | 5895.1898 | 5347.1832 | 4795.5135 | 4575.7641 | 4357.0541 | -4241.3908 | -4357.0541 | -4575.7641 | -4795.5135 | -5347.1832 | -5895.1898 | -4 | 6674.6648 | 6154.1407 | 5577.4147 | 5364.5342 | 5157.548 | -5048.9658 | -5157.548 | -5364.5342 | -5577.4147 | -6154.1407 | -6674.6648
| -2 | -3298.0077 | -4004.6516 | -4526.1112 | -4719.7208 | -4962.1906 | 5067.8423 | 4962.1906 | 4719.7208 | 4526.1112 | 4004.6516 | 3298.0077 | -2 | -2482.5819 | -3117.2602 | -3654.7987 | -3881.4385 | -4140.3463 | 4251.5984 | 4140.3463 | 3881.4385 | 3654.7987 | 3117.2602 | 2482.5819 | -2 | -1629.1363 | -2291.4373 | -2860.0991 | -3329.0407 | -3344.2912 | 3455.153 | 3344.2912 | 3329.0407 | 2860.0991 | 2291.4373 | 1629.1363 | -2 | -795.4021 | -1396.0228 | -1938.1501 | -2149.0689 | -2369.4498 | 2504.9475 | 2369.4498 | 2149.0689 | 1938.1501 | 1396.0228 | 795.4021 | -2 | -369.3017 | -984.9369 | -1545.0974 | -1767.6412 | -1976.063 | 2097.5217 | 1976.063 | 1767.6412 | 1545.0974 | 984.9369 | 369.3017 | -2 | 84.7716 | -522.5899 | -1073.86 | -1283.7445 | -1477.2204 | 1609.017 | 1477.2204 | 1283.7445 | 1073.86 | 522.5899 | -84.7716 | -2 | 539.9373 | -73.628 | -613.3606 | -820.3107 | -1009.1116 | 1140.6775 | 1009.1116 | 820.3107 | 613.3606 | 73.628 | -539.9373 | -2 | 1058.2244 | 462.6098 | -81.4057 | -280.8785 | -465.6305 | 599.5212 | 465.6305 | 280.8785 | 81.4057 | -462.6098 | -1058.2244 | -2 | 1598.0764 | 1018.5627 | 494.1532 | 298.2855 | 117.0688 | 0.85014 | -117.0688 | -298.2855 | -494.1532 | -1018.5627 | -1598.0764 | -2 | 2136.8433 | 1581.6706 | 1065.4987 | 874.4566 | 685.5052 | -558.8462 | -685.5052 | -874.4566 | -1065.4987 | -1581.6706 | -2136.8433 | -2 | 2646.4398 | 2110.2454 | 1606.7941 | 1413.7604 | 1242.0307 | -1144.7943 | -1242.0307 | -1413.7604 | -1606.7941 | -2110.2454 | -2646.4398 | -2 | 3086.4238 | 2575.1447 | 2080.4066 | 1882.2078 | 1706.6326 | -1611.9904 | -1706.6326 | -1882.2078 | -2080.4066 | -2575.1447 | -3086.4238 | -2 | 3553.4595 | 3048.7124 | 2552.4567 | 2368.9054 | 2180.8467 | -2100.553 | -2180.8467 | -2368.9054 | -2552.4567 | -3048.7124 | -3553.4595 | -2 | 4019.5785 | 3508.5739 | 2985.2067 | 2789.9119 | 2587.3617 | -2502.5309 | -2587.3617 | -2789.9119 | -2985.2067 | -3508.5739 | -4019.5785 | -2 | 4908.3531 | 4492.0371 | 3963.1647 | 3761.4656 | 3556.1108 | -3456.5257 | -3556.1108 | -3761.4656 | -3963.1647 | -4492.0371 | -4908.3531 | -2 | 5748.9971 | 5298.1517 | 4761.3314 | 4568.1352 | 4360.6861 | -4257.5885 | -4360.6861 | -4568.1352 | -4761.3314 | -5298.1517 | -5748.9971 | -2 | 6549.3719 | 6079.8166 | 5527.5373 | 5354.6293 | 5163.0867 | -5063.5367 | -5163.0867 | -5354.6293 | -5527.5373 | -6079.8166 | -6549.3719
| -1 | -3305.919 | -4056.2585 | -4550.6649 | -4739.6936 | -4970.0284 | 5065.6893 | 4970.0284 | 4739.6936 | 4550.6649 | 4056.2585 | 3305.919 | -1 | -2537.3811 | -3167.4197 | -3672.2215 | -3889.7523 | -4140.6991 | 4244.2271 | 4140.6991 | 3889.7523 | 3672.2215 | 3167.4197 | 2537.3811 | -1 | -1690.3334 | -2347.2966 | -2893.7348 | -3493.0871 | -3351.6398 | 3760.3097 | 3351.6398 | 3493.0871 | 2893.7348 | 2347.2966 | 1690.3334 | -1 | -839.9647 | -1437.1843 | -1956.9027 | -2155.4578 | -2375.9477 | 2503.5565 | 2375.9477 | 2155.4578 | 1956.9027 | 1437.1843 | 839.9647 | -1 | -420.7769 | -1033.906 | -1566.0638 | -1776.5975 | -1974.9596 | 2092.9072 | 1974.9596 | 1776.5975 | 1566.0638 | 1033.906 | 420.7769 | -1 | 25.8723 | -568.3715 | -1086.7317 | -1287.85 | -1482.1954 | 1606.2263 | 1482.1954 | 1287.85 | 1086.7317 | 568.3715 | -25.8723 | -1 | 481.4401 | -108.5996 | -637.8485 | -830.5235 | -1013.4635 | 1146.4624 | 1013.4635 | 830.5235 | 637.8485 | 108.5996 | -481.4401 | -1 | 1001.8485 | 425.9819 | -97.4924 | -278.9496 | -463.25 | 601.6331 | 463.25 | 278.9496 | 97.4924 | -425.9819 | -1001.8485 | -1 | 1546.5857 | 1001.7645 | 476.6523 | 291.2906 | 120.1405 | -0.87939 | -120.1405 | -291.2906 | -476.6523 | -1001.7645 | -1546.5857 | -1 | 2092.7239 | 1570.6817 | 1057.1331 | 869.1128 | 696.6298 | -604.5625 | -696.6298 | -869.1128 | -1057.1331 | -1570.6817 | -2092.7239 | -1 | 2605.2545 | 2104.6241 | 1593.0577 | 1412.4541 | 1242.5669 | -1153.0775 | -1242.5669 | -1412.4541 | -1593.0577 | -2104.6241 | -2605.2545 | -1 | 3058.6442 | 2569.0106 | 2046.5584 | 1866.6135 | 1704.957 | -1611.9796 | -1704.957 | -1866.6135 | -2046.5584 | -2569.0106 | -3058.6442 | -1 | 3517.0859 | 3057.5566 | 2536.7337 | 2360.43 | 2195.1976 | -2104.7875 | -2195.1976 | -2360.43 | -2536.7337 | -3057.5566 | -3517.0859 | -1 | 3972.4428 | 3502.0649 | 2968.5365 | 2781.0528 | 2606.7722 | -2506.8257 | -2606.7722 | -2781.0528 | -2968.5365 | -3502.0649 | -3972.4428 | -1 | 4930.9043 | 4478.7731 | 3963.9555 | 3760.8023 | 3565.7046 | -3464.7999 | -3565.7046 | -3760.8023 | -3963.9555 | -4478.7731 | -4930.9043 | -1 | 5727.1773 | 5268.465 | 4749.9938 | 4555.6432 | 4351.9522 | -4249.3174 | -4351.9522 | -4555.6432 | -4749.9938 | -5268.465 | -5727.1773 | -1 | 6479.3194 | 6034.6677 | 5516.1662 | 5350.0158 | 5161.7668 | -5066.1336 | -5161.7668 | -5350.0158 | -5516.1662 | -6034.6677 | -6479.3194
| 0 | -3377.6757 | -4094.2584 | -4568.3064 | -4745.4032 | -4971.0991 | 5069.2756 | 4971.0991 | 4745.4032 | 4568.3064 | 4094.2584 | 3377.6757 | 0 | -2592.5887 | -3215.8158 | -3672.1491 | -3889.2434 | -4131.181 | 4248.3187 | 4131.181 | 3889.2434 | 3672.1491 | 3215.8158 | 2592.5887 | 0 | -1753.4542 | -2391.0298 | -2911.5961 | -3557.4942 | -3350.8322 | 3730.1486 | 3350.8322 | 3557.4942 | 2911.5961 | 2391.0298 | 1753.4542 | 0 | -852.7125 | -1463.1032 | -1968.3196 | -2143.1397 | -2376.1622 | 2509.2344 | 2376.1622 | 2143.1397 | 1968.3196 | 1463.1032 | 852.7125 | 0 | -464.9608 | -1057.6459 | -1581.8585 | -1770.0094 | -1980.3456 | 2106.6223 | 1980.3456 | 1770.0094 | 1581.8585 | 1057.6459 | 464.9608 | 0 | -22.8473 | -606.777 | -1113.1651 | -1298.5231 | -1488.8902 | 1618.3943 | 1488.8902 | 1298.5231 | 1113.1651 | 606.777 | 22.8473 | 0 | 434.4003 | -142.6056 | -658.6155 | -826.0505 | -1016.882 | 1145.7882 | 1016.882 | 826.0505 | 658.6155 | 142.6056 | -434.4003 | 0 | 954.4397 | 391.3538 | -115.0799 | -285.3654 | -464.406 | 597.9316 | 464.406 | 285.3654 | 115.0799 | -391.3538 | -954.4397 | 0 | 1491.9293 | 958.1301 | 449.0623 | 296.4942 | 121.6938 | 0.066361 | -121.6938 | -296.4942 | -449.0623 | -958.1301 | -1491.9293 | 0 | 2036.9448 | 1522.7228 | 1026.1351 | 875.0443 | 704.279 | -595.9384 | -704.279 | -875.0443 | -1026.1351 | -1522.7228 | -2036.9448 | 0 | 2558.4512 | 2052.871 | 1569.6048 | 1418.72 | 1242.8554 | -1113.6279 | -1242.8554 | -1418.72 | -1569.6048 | -2052.871 | -2558.4512 | 0 | 3014.3273 | 2519.7468 | 2034.8099 | 1872.3235 | 1705.9111 | -1619.6433 | -1705.9111 | -1872.3235 | -2034.8099 | -2519.7468 | -3014.3273 | 0 | 3481.6205 | 3003.395 | 2519.7934 | 2349.3708 | 2189.6075 | -2104.9017 | -2189.6075 | -2349.3708 | -2519.7934 | -3003.395 | -3481.6205 | 0 | 3917.8654 | 3453.3585 | 2955.6624 | 2778.8755 | 2603.5775 | -2509.242 | -2603.5775 | -2778.8755 | -2955.6624 | -3453.3585 | -3917.8654 | 0 | 4914.918 | 4449.981 | 3960.0712 | 3770.6178 | 3591.0394 | -3480.2729 | -3591.0394 | -3770.6178 | -3960.0712 | -4449.981 | -4914.918 | 0 | 5703.3077 | 5245.4871 | 4733.5356 | 4536.1395 | 4352.1117 | -4246.8107 | -4352.1117 | -4536.1395 | -4733.5356 | -5245.4871 | -5703.3077 | 0 | 6434.0898 | 6005.544 | 5488.9667 | 5338.4107 | 5160.1601 | -5079.7713 | -5160.1601 | -5338.4107 | -5488.9667 | -6005.544 | -6434.0898
| 1 | -3449.9963 | -4122.0597 | -4577.8728 | -4749.5949 | -4975.3984 | 5084.5588 | 4975.3984 | 4749.5949 | 4577.8728 | 4122.0597 | 3449.9963 | 1 | -2654.7546 | -3241.6824 | -3667.9291 | -3879.574 | -4124.4628 | 4238.8745 | 4124.4628 | 3879.574 | 3667.9291 | 3241.6824 | 2654.7546 | 1 | -1814.9322 | -2421.481 | -2919.6725 | -3142.2304 | -3371.8991 | 3821.7161 | 3371.8991 | 3142.2304 | 2919.6725 | 2421.481 | 1814.9322 | 1 | -879.8445 | -1482.7894 | -1962.704 | -2162.5356 | -2383.9958 | 2501.394 | 2383.9958 | 2162.5356 | 1962.704 | 1482.7894 | 879.8445 | 1 | -493.8114 | -1083.7548 | -1578.2104 | -1776.958 | -1976.6082 | 2096.5623 | 1976.6082 | 1776.958 | 1578.2104 | 1083.7548 | 493.8114 | 1 | -61.0929 | -630.5851 | -1121.2849 | -1307.8415 | -1494.8373 | 1633.862 | 1494.8373 | 1307.8415 | 1121.2849 | 630.5851 | 61.0929 | 1 | 393.0594 | -162.8456 | -657.8263 | -821.6599 | -1008.7486 | 1147.6309 | 1008.7486 | 821.6599 | 657.8263 | 162.8456 | -393.0594 | 1 | 900.2611 | 356.8609 | -124.1984 | -279.9142 | -462.105 | 590.8354 | 462.105 | 279.9142 | 124.1984 | -356.8609 | -900.2611 | 1 | 1430.5032 | 911.5655 | 439.7579 | 285.22 | 117.1514 | -1.9408 | -117.1514 | -285.22 | -439.7579 | -911.5655 | -1430.5032 | 1 | 1965.6228 | 1470.1818 | 946.9401 | 862.2562 | 684.4778 | -606.6783 | -684.4778 | -862.2562 | -946.9401 | -1470.1818 | -1965.6228 | 1 | 2483.709 | 2001.5555 | 1552.6351 | 1403.9917 | 1243.2551 | -1148.0654 | -1243.2551 | -1403.9917 | -1552.6351 | -2001.5555 | -2483.709 | 1 | 2951.5924 | 2468.6354 | 2024.5417 | 1879.5953 | 1720.151 | -1628.174 | -1720.151 | -1879.5953 | -2024.5417 | -2468.6354 | -2951.5924 | 1 | 3406.5066 | 2938.484 | 2494.2927 | 2352.3428 | 2188.1557 | -2091.337 | -2188.1557 | -2352.3428 | -2494.2927 | -2938.484 | -3406.5066 | 1 | 3838.3974 | 3385.3323 | 2926.2837 | 2778.0444 | 2601.7494 | -2505.1833 | -2601.7494 | -2778.0444 | -2926.2837 | -3385.3323 | -3838.3974 | 1 | 4845.7232 | 4392.6186 | 3943.2884 | 3772.9478 | 3599.2738 | -3489.486 | -3599.2738 | -3772.9478 | -3943.2884 | -4392.6186 | -4845.7232 | 1 | 5655.3195 | 5185.8161 | 4699.7064 | 4511.8143 | 4335.2881 | -4236.3704 | -4335.2881 | -4511.8143 | -4699.7064 | -5185.8161 | -5655.3195 | 1 | 6419.7328 | 5944.8211 | 5453.5991 | 5312.8407 | 5159.3279 | -5089.7962 | -5159.3279 | -5312.8407 | -5453.5991 | -5944.8211 | -6419.7328
| 2 | -3500.3002 | -4148.2703 | -4585.3097 | -4756.686 | -4951.4015 | 5080.8937 | 4951.4015 | 4756.686 | 4585.3097 | 4148.2703 | 3500.3002 | 2 | -2680.8245 | -3269.0223 | -3665.0688 | -3880.6542 | -4102.917 | 4215.127 | 4102.917 | 3880.6542 | 3665.0688 | 3269.0223 | 2680.8245 | 2 | -1850.9514 | -2449.235 | -2939.5884 | -3449.1675 | -3385.7863 | 3740.6157 | 3385.7863 | 3449.1675 | 2939.5884 | 2449.235 | 1850.9514 | 2 | -908.3292 | -1510.4411 | -1989.8744 | -2167.3715 | -2395.7723 | 2500.4022 | 2395.7723 | 2167.3715 | 1989.8744 | 1510.4411 | 908.3292 | 2 | -526.4263 | -1108.3386 | -1587.8744 | -1798.1356 | -1988.0136 | 2085.0752 | 1988.0136 | 1798.1356 | 1587.8744 | 1108.3386 | 526.4263 | 2 | -96.9054 | -669.1517 | -1143.863 | -1332.958 | -1521.6379 | 1632.9664 | 1521.6379 | 1332.958 | 1143.863 | 669.1517 | 96.9054 | 2 | 354.3932 | -188.3657 | -660.1224 | -832.0459 | -1019.1778 | 1122.7228 | 1019.1778 | 832.0459 | 660.1224 | 188.3657 | -354.3932 | 2 | 863.9607 | 328.5131 | -124.7331 | -281.0955 | -465.96 | 577.2758 | 465.96 | 281.0955 | 124.7331 | -328.5131 | -863.9607 | 2 | 1370.3234 | 869.4916 | 425.846 | 277.7688 | 107.3888 | 2.1595 | -107.3888 | -277.7688 | -425.846 | -869.4916 | -1370.3234 | 2 | 1892.3505 | 1418.5219 | 990.641 | 831.167 | 677.3754 | -577.7402 | -677.3754 | -831.167 | -990.641 | -1418.5219 | -1892.3505 | 2 | 2402.8141 | 1943.3886 | 1521.3922 | 1385.5112 | 1225.1521 | -1126.9797 | -1225.1521 | -1385.5112 | -1521.3922 | -1943.3886 | -2402.8141 | 2 | 2876.04 | 2426.8303 | 2009.671 | 1870.6312 | 1711.1718 | -1629.7585 | -1711.1718 | -1870.6312 | -2009.671 | -2426.8303 | -2876.04 | 2 | 3316.3215 | 2886.9839 | 2471.5935 | 2327.6849 | 2172.0427 | -2084.9063 | -2172.0427 | -2327.6849 | -2471.5935 | -2886.9839 | -3316.3215 | 2 | 3758.3366 | 3327.0499 | 2905.0513 | 2763.2638 | 2599.0338 | -2506.0456 | -2599.0338 | -2763.2638 | -2905.0513 | -3327.0499 | -3758.3366 | 2 | 4772.5261 | 4348.2128 | 3925.0056 | 3778.4743 | 3601.3828 | -3491.9602 | -3601.3828 | -3778.4743 | -3925.0056 | -4348.2128 | -4772.5261 | 2 | 5578.9862 | 5134.9126 | 4662.2927 | 4494.7794 | 4317.9335 | -4222.2339 | -4317.9335 | -4494.7794 | -4662.2927 | -5134.9126 | -5578.9862 | 2 | 6352.6345 | 5866.7478 | 5425.2823 | 5304.1759 | 5169.3754 | -5074.6257 | -5169.3754 | -5304.1759 | -5425.2823 | -5866.7478 | -6352.6345
| 4 | -3634.9007 | -4205.3762 | -4602.5789 | -4768.0888 | -4920.3413 | 5022.9459 | 4920.3413 | 4768.0888 | 4602.5789 | 4205.3762 | 3634.9007 | 4 | -2773.935 | -3303.3446 | -3687.6345 | -3886.1125 | -4069.7924 | 4173.3052 | 4069.7924 | 3886.1125 | 3687.6345 | 3303.3446 | 2773.935 | 4 | -2138.908 | -2501.3823 | -2983.2062 | -3167.97 | -3363.0148 | 3450.8186 | 3363.0148 | 3167.97 | 2983.2062 | 2501.3823 | 2138.908 | 4 | -1000.2385 | -1568.3792 | -2042.9101 | -2212.5848 | -2390.1236 | 2463.2243 | 2390.1236 | 2212.5848 | 2042.9101 | 1568.3792 | 1000.2385 | 4 | -618.1531 | -1163.7592 | -1644.8912 | -1806.146 | -1951.8715 | 2037.4175 | 1951.8715 | 1806.146 | 1644.8912 | 1163.7592 | 618.1531 | 4 | -230.8136 | -736.5085 | -1213.4695 | -1379.3688 | -1518.4215 | 1600.3284 | 1518.4215 | 1379.3688 | 1213.4695 | 736.5085 | 230.8136 | 4 | 263.1391 | -242.9557 | -701.994 | -872.4132 | -1014.8739 | 1092.4654 | 1014.8739 | 872.4132 | 701.994 | 242.9557 | -263.1391 | 4 | 764.5405 | 282.1697 | -151.8763 | -316.7278 | -464.2852 | 538.4146 | 464.2852 | 316.7278 | 151.8763 | -282.1697 | -764.5405 | 4 | 1267.8853 | 799.0423 | 382.892 | 218.988 | 78.4991 | -2.9944 | -78.4991 | -218.988 | -382.892 | -799.0423 | -1267.8853 | 4 | 1763.6202 | 1324.9172 | 910.83 | 764.0426 | 622.8425 | -540.9312 | -622.8425 | -764.0426 | -910.83 | -1324.9172 | -1763.6202 | 4 | 2275.6673 | 1862.7512 | 1457.268 | 1321.0095 | 1186.2897 | -1095.3024 | -1186.2897 | -1321.0095 | -1457.268 | -1862.7512 | -2275.6673 | 4 | 2749.0752 | 2354.8772 | 1961.1449 | 1835.6839 | 1692.8691 | -1604.2726 | -1692.8691 | -1835.6839 | -1961.1449 | -2354.8772 | -2749.0752 | 4 | 3184.744 | 2803.9832 | 2406.1119 | 2286.611 | 2134.0995 | -2040.4282 | -2134.0995 | -2286.611 | -2406.1119 | -2803.9832 | -3184.744 | 4 | 3609.6224 | 3221.4022 | 2852.8019 | 2725.7099 | 2550.8046 | -2468.348 | -2550.8046 | -2725.7099 | -2852.8019 | -3221.4022 | -3609.6224 | 4 | 4627.1634 | 4259.0147 | 3886.5853 | 3744.1805 | 3561.2182 | -3455.0602 | -3561.2182 | -3744.1805 | -3886.5853 | -4259.0147 | -4627.1634 | 4 | 5420.9637 | 5026.3798 | 4593.1585 | 4433.3743 | 4258.8625 | -4170.8732 | -4258.8625 | -4433.3743 | -4593.1585 | -5026.3798 | -5420.9637 | 4 | 6180.015 | 5733.1775 | 5363.8414 | 5271.4275 | 5103.2252 | -5022.4437 | -5103.2252 | -5271.4275 | -5363.8414 | -5733.1775 | -6180.015
| 6 | -3742.356 | -4232.1932 | -4621.2526 | -4769.9653 | -4883.2896 | 4949.8828 | 4883.2896 | 4769.9653 | 4621.2526 | 4232.1932 | 3742.356 | 6 | -2886.0717 | -3330.1652 | -3732.6485 | -3916.1511 | -4057.0922 | 4134.6361 | 4057.0922 | 3916.1511 | 3732.6485 | 3330.1652 | 2886.0717 | 6 | -2209.9993 | -2545.7174 | -3007.9734 | -3166.2388 | -3329.2204 | 3404.4754 | 3329.2204 | 3166.2388 | 3007.9734 | 2545.7174 | 2209.9993 | 6 | -1106.7822 | -1649.0166 | -2054.9542 | -2242.072 | -2386.3483 | 2444.0056 | 2386.3483 | 2242.072 | 2054.9542 | 1649.0166 | 1106.7822 | 6 | -748.0832 | -1265.2235 | -1673.2371 | -1833.8068 | -1971.5514 | 2034.9902 | 1971.5514 | 1833.8068 | 1673.2371 | 1265.2235 | 748.0832 | 6 | -321.6699 | -817.2743 | -1209.5147 | -1377.0299 | -1518.5157 | 1582.4767 | 1518.5157 | 1377.0299 | 1209.5147 | 817.2743 | 321.6699 | 6 | 152.9871 | -321.3009 | -703.6462 | -868.5069 | -1009.2816 | 1067.6204 | 1009.2816 | 868.5069 | 703.6462 | 321.3009 | -152.9871 | 6 | 684.7087 | 229.7899 | -149.8198 | -297.8223 | -442.0516 | 499.2212 | 442.0516 | 297.8223 | 149.8198 | -229.7899 | -684.7087 | 6 | 1165.6674 | 709.2943 | 337.9791 | 212.7839 | 63.6003 | -2.6603 | -63.6003 | -212.7839 | -337.9791 | -709.2943 | -1165.6674 | 6 | 1643.2234 | 1205.2306 | 865.0465 | 833.1636 | 563.4485 | -496.6568 | -563.4485 | -833.1636 | -865.0465 | -1205.2306 | -1643.2234 | 6 | 2156.2857 | 1740.0381 | 1411.9826 | 1280.3619 | 1128.4709 | -1050.4869 | -1128.4709 | -1280.3619 | -1411.9826 | -1740.0381 | -2156.2857 | 6 | 2630.9009 | 2238.8551 | 1919.7454 | 1786.2827 | 1642.627 | -1585.1928 | -1642.627 | -1786.2827 | -1919.7454 | -2238.8551 | -2630.9009 | 6 | 3059.8211 | 2686.4911 | 2374.0429 | 2244.3922 | 2108.5947 | -2029.7997 | -2108.5947 | -2244.3922 | -2374.0429 | -2686.4911 | -3059.8211 | 6 | 3468.2763 | 3098.1036 | 2802.4559 | 2673.2002 | 2508.3333 | -2441.2747 | -2508.3333 | -2673.2002 | -2802.4559 | -3098.1036 | -3468.2763 | 6 | 4479.877 | 4134.5943 | 3823.7374 | 3677.9306 | 3512.099 | -3404.89 | -3512.099 | -3677.9306 | -3823.7374 | -4134.5943 | -4479.877 | 6 | 5263.0631 | 4869.8523 | 4497.6751 | 4371.1891 | 4221.9587 | -4132.6059 | -4221.9587 | -4371.1891 | -4497.6751 | -4869.8523 | -5263.0631 | 6 | 5980.4404 | 5571.2232 | 5280.256 | 5181.4946 | 5032.3058 | -4958.1093 | -5032.3058 | -5181.4946 | -5280.256 | -5571.2232 | -5980.4404
| 8 | -3796.1802 | -4240.5135 | -4613.765 | -4755.8803 | -4807.9627 | 4853.5271 | 4807.9627 | 4755.8803 | 4613.765 | 4240.5135 | 3796.1802 | 8 | -2987.1814 | -3388.875 | -3786.5244 | -3932.6218 | -4038.3225 | 4089.5965 | 4038.3225 | 3932.6218 | 3786.5244 | 3388.875 | 2987.1814 | 8 | -2148.6347 | -2618.8292 | -3018.7534 | -3174.7997 | -3288.7829 | 3471.0471 | 3288.7829 | 3174.7997 | 3018.7534 | 2618.8292 | 2148.6347 | 8 | -1250.4714 | -1722.8037 | -2072.5271 | -2227.9603 | -2349.9464 | 2400.9369 | 2349.9464 | 2227.9603 | 2072.5271 | 1722.8037 | 1250.4714 | 8 | -898.5685 | -1334.2776 | -1702.0058 | -1846.5981 | -1979.1249 | 2037.023 | 1979.1249 | 1846.5981 | 1702.0058 | 1334.2776 | 898.5685 | 8 | -438.6816 | -865.1161 | -1207.3454 | -1362.0893 | -1496.2001 | 1555.6735 | 1496.2001 | 1362.0893 | 1207.3454 | 865.1161 | 438.6816 | 8 | 50.3611 | -373.8091 | -706.0373 | -842.6001 | -980.7865 | 1036.6349 | 980.7865 | 842.6001 | 706.0373 | 373.8091 | -50.3611 | 8 | 576.4323 | 161.3159 | -144.5817 | -281.2945 | -418.7371 | 474.1814 | 418.7371 | 281.2945 | 144.5817 | -161.3159 | -576.4323 | 8 | 1035.872 | 645.4266 | 330.0311 | 190.3694 | 60.5929 | 9.553 | -60.5929 | -190.3694 | -330.0311 | -645.4266 | -1035.872 | 8 | 1492.2993 | 1122.4992 | 806.6997 | 678.1219 | 533.3689 | -476.5284 | -533.3689 | -678.1219 | -806.6997 | -1122.4992 | -1492.2993 | 8 | 2019.3218 | 1651.7975 | 1367.9651 | 1237.8911 | 1091.2523 | -988.5459 | -1091.2523 | -1237.8911 | -1367.9651 | -1651.7975 | -2019.3218 | 8 | 2495.4669 | 2147.1793 | 1880.1831 | 1761.6026 | 1616.6139 | -1555.5841 | -1616.6139 | -1761.6026 | -1880.1831 | -2147.1793 | -2495.4669 | 8 | 2943.5008 | 2604.155 | 2354.2871 | 2236.1886 | 2097.4123 | -2040.0891 | -2097.4123 | -2236.1886 | -2354.2871 | -2604.155 | -2943.5008 | 8 | 3319.767 | 2997.3603 | 2759.2303 | 2621.4298 | 2455.0339 | -2442.1416 | -2455.0339 | -2621.4298 | -2759.2303 | -2997.3603 | -3319.767 | 8 | 4304.3382 | 4008.3743 | 3710.0559 | 3578.8493 | 3432.5478 | -3347.5627 | -3432.5478 | -3578.8493 | -3710.0559 | -4008.3743 | -4304.3382 | 8 | 5069.192 | 4720.8359 | 4412.8132 | 4291.0187 | 4160.6042 | -4090.3655 | -4160.6042 | -4291.0187 | -4412.8132 | -4720.8359 | -5069.192 | 8 | 5731.728 | 5398.0519 | 5120.2694 | 5031.1763 | 4918.5256 | -4857.4584 | -4918.5256 | -5031.1763 | -5120.2694 | -5398.0519 | -5731.728
| 10 | -4050.0616 | -4258.6347 | -4561.2522 | -4683.0086 | -4742.8031 | 4799.3701 | 4742.8031 | 4683.0086 | 4561.2522 | 4258.6347 | 4050.0616 | 10 | -3311.8825 | -3468.9534 | -3833.7611 | -3940.2815 | -4030.101 | 4094.4861 | 4030.101 | 3940.2815 | 3833.7611 | 3468.9534 | 3311.8825 | 10 | -2606.0412 | -2660.0414 | -3031.1949 | -3272.4147 | -3266.3397 | 3313.2124 | 3266.3397 | 3272.4147 | 3031.1949 | 2660.0414 | 2606.0412 | 10 | -1778.8404 | -1767.781 | -2112.0687 | -2220.4183 | -2366.9808 | 2413.0062 | 2366.9808 | 2220.4183 | 2112.0687 | 1767.781 | 1778.8404 | 10 | -1416.2432 | -1354.4793 | -1710.3649 | -1848.718 | -1966.1707 | 2018.864 | 1966.1707 | 1848.718 | 1710.3649 | 1354.4793 | 1416.2432 | 10 | -935.1852 | -897.2165 | -1216.2998 | -1351.7562 | -1475.3664 | 1533.6735 | 1475.3664 | 1351.7562 | 1216.2998 | 897.2165 | 935.1852 | 10 | -436.8713 | -395.308 | -694.2013 | -823.7394 | -947.6629 | 999.7734 | 947.6629 | 823.7394 | 694.2013 | 395.308 | 436.8713 | 10 | 56.5046 | 120.008 | -153.7094 | -291.636 | -420.3834 | 483.1623 | 420.3834 | 291.636 | 153.7094 | -120.008 | -56.5046 | 10 | 544.4707 | 592.6958 | 321.9 | 184.7673 | 55.078 | 2.4731 | -55.078 | -184.7673 | -321.9 | -592.6958 | -544.4707 | 10 | 988.6899 | 1053.9104 | 789.7643 | 664.4068 | 531.4425 | -469.9076 | -531.4425 | -664.4068 | -789.7643 | -1053.9104 | -988.6899 | 10 | 1482.0554 | 1551.6772 | 1303.2313 | 1176.7297 | 1057.2126 | -999.9667 | -1057.2126 | -1176.7297 | -1303.2313 | -1551.6772 | -1482.0554 | 10 | 1951.6011 | 2032.8096 | 1808.8613 | 1702.423 | 1581.4982 | -1531.7858 | -1581.4982 | -1702.423 | -1808.8613 | -2032.8096 | -1951.6011 | 10 | 2397.4243 | 2500.6866 | 2299.2579 | 2196.4371 | 2069.9563 | -2011.4425 | -2069.9563 | -2196.4371 | -2299.2579 | -2500.6866 | -2397.4243 | 10 | 2789.3855 | 2874.4889 | 2705.4939 | 2618.8075 | 2496.3054 | -2459.4367 | -2496.3054 | -2618.8075 | -2705.4939 | -2874.4889 | -2789.3855 | 10 | 3715.0752 | 3846.5592 | 3599.2891 | 3483.1644 | 3385.0275 | -3336.8682 | -3385.0275 | -3483.1644 | -3599.2891 | -3846.5592 | -3715.0752 | 10 | 4495.8763 | 4482.8454 | 4335.8751 | 4243.1136 | 4138.9798 | -4092.3458 | -4138.9798 | -4243.1136 | -4335.8751 | -4482.8454 | -4495.8763 | 10 | 5092.263 | 5106.6046 | 4976.6259 | 4911.9995 | 4829.5333 | -4794.7773 | -4829.5333 | -4911.9995 | -4976.6259 | -5106.6046 | -5092.263
| 12 | -4300.3879 | -4403.167 | -4478.5091 | -4569.9232 | -4645.4994 | 4700.8796 | 4645.4994 | 4569.9232 | 4478.5091 | 4403.167 | 4300.3879 | 12 | -3579.702 | -3783.6789 | -3848.4213 | -3978.7478 | -4053.316 | 4115.8338 | 4053.316 | 3978.7478 | 3848.4213 | 3783.6789 | 3579.702 | 12 | -2802.6598 | -2997.8529 | -3074.3203 | -3192.3003 | -3301.3315 | 3344.4991 | 3301.3315 | 3192.3003 | 3074.3203 | 2997.8529 | 2802.6598 | 12 | -2042.0756 | -2140.5212 | -2120.3289 | -2252.7293 | -2361.674 | 2432.7043 | 2361.674 | 2252.7293 | 2120.3289 | 2140.5212 | 2042.0756 | 12 | -1666.5958 | -1733.6813 | -1680.1645 | -1801.2627 | -1894.656 | 1940.7934 | 1894.656 | 1801.2627 | 1680.1645 | 1733.6813 | 1666.5958 | 12 | -1226.2881 | -1251.3554 | -1192.6362 | -1311.9511 | -1411.3439 | 1481.1911 | 1411.3439 | 1311.9511 | 1192.6362 | 1251.3554 | 1226.2881 | 12 | -701.8334 | -744.5539 | -669.6668 | -780.8875 | -891.1762 | 968.431 | 891.1762 | 780.8875 | 669.6668 | 744.5539 | 701.8334 | 12 | -219.2614 | -263.3947 | -152.3956 | -264.3463 | -386.291 | 464.2742 | 386.291 | 264.3463 | 152.3956 | 263.3947 | 219.2614 | 12 | 232.2091 | 176.6807 | 306.3273 | 207.1564 | 76.1239 | -7.0455 | -76.1239 | -207.1564 | -306.3273 | -176.6807 | -232.2091 | 12 | 710.4502 | 203.5831 | 767.3877 | 654.1194 | 527.9605 | -470.3689 | -527.9605 | -654.1194 | -767.3877 | -203.5831 | -710.4502 | 12 | 1183.4477 | 788.298 | 1046.5272 | 1017.299 | 845.1275 | -954.7724 | -845.1275 | -1017.299 | -1046.5272 | -788.298 | -1183.4477 | 12 | 1661.0711 | 1567.4599 | 1747.0632 | 1660.2903 | 1534.4366 | -1477.3771 | -1534.4366 | -1660.2903 | -1747.0632 | -1567.4599 | -1661.0711 | 12 | 2123.6996 | 2016.8846 | 2214.9501 | 2127.8881 | 2018.1919 | -1960.9411 | -2018.1919 | -2127.8881 | -2214.9501 | -2016.8846 | -2123.6996 | 12 | 2507.0887 | 2434.5166 | 2646.6961 | 2587.3126 | 2472.0993 | -2403.4562 | -2472.0993 | -2587.3126 | -2646.6961 | -2434.5166 | -2507.0887 | 12 | 3404.6331 | 3305.1803 | 3567.1602 | 3482.964 | 3368.0314 | -3332.4935 | -3368.0314 | -3482.964 | -3567.1602 | -3305.1803 | -3404.6331 | 12 | 3942.2523 | 3707.6469 | 4132.2052 | 4232.749 | 4154.6092 | -4107.2312 | -4154.6092 | -4232.749 | -4132.2052 | -3707.6469 | -3942.2523 | 12 | 4725.941 | 4650.8721 | 4670.7368 | 4766.0805 | 4738.4154 | -4708.4278 | -4738.4154 | -4766.0805 | -4670.7368 | -4650.8721 | -4725.941
| 14 | -3545.1212 | -3907.2775 | -4544.1722 | -4549.8911 | -4490.7568 | 4405.9556 | 4490.7568 | 4549.8911 | 4544.1722 | 3907.2775 | 3545.1212 | 14 | -2990.796 | -3558.3686 | -2998.2566 | -3180.4395 | -3868.7733 | 3869.541 | 3868.7733 | 3180.4395 | 2998.2566 | 3558.3686 | 2990.796 | 14 | -2715.5065 | -2060.6671 | -3003.369 | -2990.3578 | -3196.5584 | 3439.8971 | 3196.5584 | 2990.3578 | 3003.369 | 2060.6671 | 2715.5065 | 14 | -2249.3076 | -2489.9532 | -1894.9435 | -1654.1035 | -1621.4179 | 1726.8666 | 1621.4179 | 1654.1035 | 1894.9435 | 2489.9532 | 2249.3076 | 14 | -1001.8403 | -971.8894 | -1792.2508 | -1542.8325 | -1515.6736 | 1548.4977 | 1515.6736 | 1542.8325 | 1792.2508 | 971.8894 | 1001.8403 | 14 | -1415.8129 | -1668.0626 | -1921.2136 | -1293.5021 | -1300.4164 | 1325.4462 | 1300.4164 | 1293.5021 | 1921.2136 | 1668.0626 | 1415.8129 | 14 | -961.242 | -941.3987 | -931.2385 | -850.7103 | -851.7012 | 889.9397 | 851.7012 | 850.7103 | 931.2385 | 941.3987 | 961.242 | 14 | -505.7826 | -1007.4861 | -578.8127 | -651.0866 | -545.7184 | 571.4216 | 545.7184 | 651.0866 | 578.8127 | 1007.4861 | 505.7826 | 14 | -39.9363 | -30.3835 | 482.6419 | 75.0243 | 408.0261 | -45.6647 | -408.0261 | -75.0243 | -482.6419 | 30.3835 | 39.9363 | 14 | -43.5054 | -200.2526 | 985.4037 | 610.1974 | 516.6489 | -444.7554 | -516.6489 | -610.1974 | -985.4037 | 200.2526 | 43.5054 | 14 | 422.3016 | 638.8831 | 533.7445 | 349.8278 | 573.5562 | -812.0208 | -573.5562 | -349.8278 | -533.7445 | -638.8831 | -422.3016 | 14 | 1361.8144 | 1305.7504 | 1367.0612 | 1599.6123 | 1632.061 | -1589.7594 | -1632.061 | -1599.6123 | -1367.0612 | -1305.7504 | -1361.8144 | 14 | 1275.9536 | 1200.6192 | 2027.6693 | 2066.3311 | 1848.3735 | -1765.799 | -1848.3735 | -2066.3311 | -2027.6693 | -1200.6192 | -1275.9536 | 14 | 1624.4144 | 1511.8349 | 2160.9234 | 1911.9777 | 1823.1636 | -1821.4186 | -1823.1636 | -1911.9777 | -2160.9234 | -1511.8349 | -1624.4144 | 14 | 2438.8498 | 2441.4004 | 2428.8736 | 2422.9139 | 2413.7202 | -2878.7576 | -2413.7202 | -2422.9139 | -2428.8736 | -2441.4004 | -2438.8498 | 14 | 3190.9812 | 3159.1209 | 3021.9107 | 2844.4529 | 2801.5361 | -2746.8028 | -2801.5361 | -2844.4529 | -3021.9107 | -3159.1209 | -3190.9812 | 14 | 3721.8901 | 3689.7535 | 4307.2579 | 4335.8959 | 4378.9157 | -4077.3686 | -4378.9157 | -4335.8959 | -4307.2579 | -3689.7535 | -3721.8901
My | α \ β ( °) | -15 | -10 | -5 | -3 | -1 | 0 | 1 | 3 | 5 | 10 | 15 | α \ β ( °) | -15 | -10 | -5 | -3 | -1 | 0 | 1 | 3 | 5 | 10 | 15 | α \ β ( °) | -15 | -10 | -5 | -3 | -1 | 0 | 1 | 3 | 5 | 10 | 15 | α \ β ( °) | -15 | -10 | -5 | -3 | -1 | 0 | 1 | 3 | 5 | 10 | 15 | α \ β ( °) | -15 | -10 | -5 | -3 | -1 | 0 | 1 | 3 | 5 | 10 | 15 | α \ β ( °) | -15 | -10 | -5 | -3 | -1 | 0 | 1 | 3 | 5 | 10 | 15 | α \ β ( °) | -15 | -10 | -5 | -3 | -1 | 0 | 1 | 3 | 5 | 10 | 15 | α \ β ( °) | -15 | -10 | -5 | -3 | -1 | 0 | 1 | 3 | 5 | 10 | 15 | α \ β ( °) | -15 | -10 | -5 | -3 | -1 | 0 | 1 | 3 | 5 | 10 | 15 | α \ β ( °) | -15 | -10 | -5 | -3 | -1 | 0 | 1 | 3 | 5 | 10 | 15 | α \ β ( °) | -15 | -10 | -5 | -3 | -1 | 0 | 1 | 3 | 5 | 10 | 15 | α \ β ( °) | -15 | -10 | -5 | -3 | -1 | 0 | 1 | 3 | 5 | 10 | 15 | α \ β ( °) | -15 | -10 | -5 | -3 | -1 | 0 | 1 | 3 | 5 | 10 | 15 | α \ β ( °) | -15 | -10 | -5 | -3 | -1 | 0 | 1 | 3 | 5 | 10 | 15 | α \ β ( °) | -15 | -10 | -5 | -3 | -1 | 0 | 1 | 3 | 5 | 10 | 15 | α \ β ( °) | -15 | -10 | -5 | -3 | -1 | 0 | 1 | 3 | 5 | 10 | 15 | α \ β ( °) | -15 | -10 | -5 | -3 | -1 | 0 | 1 | 3 | 5 | 10 | 15
| -4 | 1319.3873 | 973.6084 | 572.212 | 402.7454 | 252.4706 | 171.7545 | 252.4706 | 402.7454 | 572.212 | 973.6084 | 1319.3873 | -4 | 1114.944 | 828.7168 | 493.7121 | 353.0709 | 226.0325 | 158.8543 | 226.0325 | 353.0709 | 493.7121 | 828.7168 | 1114.944 | -4 | 891.7521 | 684.4751 | 418.3808 | 363.5487 | 207.6969 | 150.6314 | 207.6969 | 363.5487 | 418.3808 | 684.4751 | 891.7521 | -4 | 674.3873 | 530.8052 | 339.8324 | 252.4377 | 189.1095 | 148.9224 | 189.1095 | 252.4377 | 339.8324 | 530.8052 | 674.3873 | -4 | 576.3444 | 467.8851 | 310.6517 | 238.0121 | 187.1758 | 153.822 | 187.1758 | 238.0121 | 310.6517 | 467.8851 | 576.3444 | -4 | 464.4168 | 393.1144 | 272.2654 | 216.3602 | 180.8321 | 155.0415 | 180.8321 | 216.3602 | 272.2654 | 393.1144 | 464.4168 | -4 | 355.7316 | 316.7945 | 234.1047 | 191.1421 | 165.0948 | 156.8134 | 165.0948 | 191.1421 | 234.1047 | 316.7945 | 355.7316 | -4 | 236.3791 | 239.7246 | 189.3678 | 168.2471 | 152.9516 | 155.0299 | 152.9516 | 168.2471 | 189.3678 | 239.7246 | 236.3791 | -4 | 113.0811 | 153.1953 | 145.5865 | 141.9523 | 145.8895 | 153.2759 | 145.8895 | 141.9523 | 145.5865 | 153.1953 | 113.0811 | -4 | -11.9025 | 66.6343 | 91.4231 | 113.7139 | 134.4496 | 155.0511 | 134.4496 | 113.7139 | 91.4231 | 66.6343 | -11.9025 | -4 | -123.9896 | -13.1629 | 68.3986 | 89.994 | 129.1705 | 156.62 | 129.1705 | 89.994 | 68.3986 | -13.1629 | -123.9896 | -4 | -224.0996 | -83.1562 | 30.6033 | 68.0884 | 123.2732 | 153.8058 | 123.2732 | 68.0884 | 30.6033 | -83.1562 | -224.0996 | -4 | -335.4398 | -158.298 | -9.0378 | 45.4284 | 114.0196 | 153.4782 | 114.0196 | 45.4284 | -9.0378 | -158.298 | -335.4398 | -4 | -447.5333 | -233.8625 | -41.735 | 25.2512 | 103.0321 | 149.5708 | 103.0321 | 25.2512 | -41.735 | -233.8625 | -447.5333 | -4 | -691.2162 | -383.7692 | -117.8711 | -14.8014 | 94.8206 | 153.3686 | 94.8206 | -14.8014 | -117.8711 | -383.7692 | -691.2162 | -4 | -907.3787 | -516.2254 | -170.6857 | -42.0028 | 93.1145 | 161.1852 | 93.1145 | -42.0028 | -170.6857 | -516.2254 | -907.3787 | -4 | -1086.5868 | -634.182 | -223.5903 | -68.1115 | 92.3508 | 171.5083 | 92.3508 | -68.1115 | -223.5903 | -634.182 | -1086.5868
| -2 | 1239.423 | 887.7846 | 481.5315 | 319.587 | 160.48 | 76.0665 | 160.48 | 319.587 | 481.5315 | 887.7846 | 1239.423 | -2 | 1032.5306 | 739.7536 | 402.1626 | 265.9798 | 139.886 | 65.1582 | 139.886 | 265.9798 | 402.1626 | 739.7536 | 1032.5306 | -2 | 817.3142 | 596.657 | 327.3617 | 232.6791 | 115.5022 | 59.5838 | 115.5022 | 232.6791 | 327.3617 | 596.657 | 817.3142 | -2 | 612.7723 | 446.5947 | 249.2778 | 162.1465 | 90.9337 | 53.4106 | 90.9337 | 162.1465 | 249.2778 | 446.5947 | 612.7723 | -2 | 504.0863 | 381.9935 | 218.7365 | 149.77 | 84.9865 | 56.7184 | 84.9865 | 149.77 | 218.7365 | 381.9935 | 504.0863 | -2 | 394.5621 | 311.3084 | 180.7139 | 125.1445 | 83.587 | 60.4257 | 83.587 | 125.1445 | 180.7139 | 311.3084 | 394.5621 | -2 | 281.8724 | 240.6854 | 144.9892 | 106.3977 | 73.0131 | 57.8357 | 73.0131 | 106.3977 | 144.9892 | 240.6854 | 281.8724 | -2 | 156.251 | 150.5737 | 99.3482 | 74.7359 | 66.8132 | 62.3654 | 66.8132 | 74.7359 | 99.3482 | 150.5737 | 156.251 | -2 | 24.1376 | 60.6574 | 56.7844 | 49.8401 | 57.8179 | 58.7301 | 57.8179 | 49.8401 | 56.7844 | 60.6574 | 24.1376 | -2 | -105.302 | -27.1434 | 14.8931 | 22.1467 | 54.8252 | 72.351 | 54.8252 | 22.1467 | 14.8931 | -27.1434 | -105.302 | -2 | -227.8812 | -109.0621 | -33.6233 | -6.4369 | 40.1359 | 61.4388 | 40.1359 | -6.4369 | -33.6233 | -109.0621 | -227.8812 | -2 | -331.8243 | -180.7743 | -68.3925 | -23.3884 | 29.3195 | 59.655 | 29.3195 | -23.3884 | -68.3925 | -180.7743 | -331.8243 | -2 | -442.5136 | -257.1496 | -107.5237 | -52.8523 | 19.9973 | 58.2234 | 19.9973 | -52.8523 | -107.5237 | -257.1496 | -442.5136 | -2 | -555.5927 | -332.6668 | -143.5124 | -75.9377 | 8.3098 | 53.3943 | 8.3098 | -75.9377 | -143.5124 | -332.6668 | -555.5927 | -2 | -766.8976 | -483.7947 | -217.6223 | -115.4396 | -2.2948 | 58.1279 | -2.2948 | -115.4396 | -217.6223 | -483.7947 | -766.8976 | -2 | -969.3266 | -603.0479 | -271.1768 | -140.1341 | 0.014745 | 68.7624 | 0.014745 | -140.1341 | -271.1768 | -603.0479 | -969.3266 | -2 | -1153.3488 | -718.7857 | -320.078 | -165.2864 | -2.8038 | 78.9052 | -2.8038 | -165.2864 | -320.078 | -718.7857 | -1153.3488
| -1 | 1193.3054 | 845.462 | 434.9681 | 273.6732 | 115.0652 | 28.6033 | 115.0652 | 273.6732 | 434.9681 | 845.462 | 1193.3054 | -1 | 992.9499 | 700.3468 | 355.343 | 220.1688 | 92.1401 | 20.5284 | 92.1401 | 220.1688 | 355.343 | 700.3468 | 992.9499 | -1 | 778.5505 | 557.6211 | 282.8014 | 198.4369 | 67.1181 | 13.0624 | 67.1181 | 198.4369 | 282.8014 | 557.6211 | 778.5505 | -1 | 563.685 | 405.7935 | 197.814 | 117.8892 | 41.6805 | 8.885 | 41.6805 | 117.8892 | 197.814 | 405.7935 | 563.685 | -1 | 460.2558 | 342.6494 | 171.2504 | 105.0109 | 39.834 | 13.4313 | 39.834 | 105.0109 | 171.2504 | 342.6494 | 460.2558 | -1 | 352.3883 | 268.6679 | 132.2699 | 84.6569 | 31.3527 | 14.3033 | 31.3527 | 84.6569 | 132.2699 | 268.6679 | 352.3883 | -1 | 240.7871 | 195.6306 | 98.3706 | 61.9535 | 29.4772 | 14.2822 | 29.4772 | 61.9535 | 98.3706 | 195.6306 | 240.7871 | -1 | 113.0483 | 106.2729 | 52.5269 | 32.7042 | 25.8894 | 14.1475 | 25.8894 | 32.7042 | 52.5269 | 106.2729 | 113.0483 | -1 | -18.1649 | 15.7783 | 4.5694 | 6.7326 | 13.5291 | 8.2808 | 13.5291 | 6.7326 | 4.5694 | 15.7783 | -18.1649 | -1 | -150.5295 | -72.8925 | -33.9515 | -22.6673 | -20.699 | 17.9107 | -20.699 | -22.6673 | -33.9515 | -72.8925 | -150.5295 | -1 | -276.8571 | -158.5731 | -79.0948 | -50.0104 | -6.4665 | 17.5952 | -6.4665 | -50.0104 | -79.0948 | -158.5731 | -276.8571 | -1 | -383.0183 | -230.6068 | -114.3519 | -71.5459 | -13.9015 | 15.4355 | -13.9015 | -71.5459 | -114.3519 | -230.6068 | -383.0183 | -1 | -490.1436 | -307.814 | -154.0416 | -96.5559 | -20.7686 | 16.503 | -20.7686 | -96.5559 | -154.0416 | -307.814 | -490.1436 | -1 | -597.7117 | -379.935 | -193.0203 | -117.2471 | -30.7415 | 9.872 | -30.7415 | -117.2471 | -193.0203 | -379.935 | -597.7117 | -1 | -834.8654 | -530.6804 | -267.2167 | -159.8337 | -43.9838 | 10.1682 | -43.9838 | -159.8337 | -267.2167 | -530.6804 | -834.8654 | -1 | -1020.6844 | -648.997 | -319.2349 | -186.7922 | -46.3682 | 24.7376 | -46.3682 | -186.7922 | -319.2349 | -648.997 | -1020.6844 | -1 | -1186.9955 | -762.0142 | -366.0645 | -212.034 | -51.7866 | 30.6626 | -51.7866 | -212.034 | -366.0645 | -762.0142 | -1186.9955
| 0 | 1157.9597 | 806.5538 | 390.7932 | 224.3291 | 69.5191 | -11.9387 | 69.5191 | 224.3291 | 390.7932 | 806.5538 | 1157.9597 | 0 | 953.0076 | 655.7077 | 309.0255 | 174.052 | 47.5154 | -21.7292 | 47.5154 | 174.052 | 309.0255 | 655.7077 | 953.0076 | 0 | 737.9646 | 509.8851 | 231.4942 | 153.0312 | 21.6066 | -21.6944 | 21.6066 | 153.0312 | 231.4942 | 509.8851 | 737.9646 | 0 | 509.2531 | 361.5693 | 149.9541 | 77.0826 | -1.3545 | -37.2713 | -1.3545 | 77.0826 | 149.9541 | 361.5693 | 509.2531 | 0 | 417.3894 | 295.3949 | 122.2641 | 60.3005 | -3.9004 | -32.6651 | -3.9004 | 60.3005 | 122.2641 | 295.3949 | 417.3894 | 0 | 308.01 | 222.944 | 89.2913 | 38.9181 | -12.6905 | -33.3886 | -12.6905 | 38.9181 | 89.2913 | 222.944 | 308.01 | 0 | 196.8294 | 150.1407 | 49.2567 | 18.9718 | -16.2145 | -29.876 | -16.2145 | 18.9718 | 49.2567 | 150.1407 | 196.8294 | 0 | 69.6322 | 60.5201 | 5.7107 | -5.5204 | -20.9094 | -31.0695 | -20.9094 | -5.5204 | 5.7107 | 60.5201 | 69.6322 | 0 | -60.5553 | -27.0383 | -34.1675 | -36.562 | -32.2631 | -40.0033 | -32.2631 | -36.562 | -34.1675 | -27.0383 | -60.5553 | 0 | -191.5914 | -112.8461 | -80.6115 | -65.7804 | -37.8061 | -29.5033 | -37.8061 | -65.7804 | -80.6115 | -112.8461 | -191.5914 | 0 | -319.7089 | -201.5921 | -124.0921 | -88.8624 | -49.7247 | -22.8735 | -49.7247 | -88.8624 | -124.0921 | -201.5921 | -319.7089 | 0 | -428.1044 | -275.3371 | -162.6848 | -113.7885 | -55.3834 | -32.5982 | -55.3834 | -113.7885 | -162.6848 | -275.3371 | -428.1044 | 0 | -537.1888 | -353.4856 | -198.8751 | -135.9334 | -69.4788 | -33.8832 | -69.4788 | -135.9334 | -198.8751 | -353.4856 | -537.1888 | 0 | -644.6397 | -423.8086 | -240.2069 | -162.8471 | -75.4374 | -36.18 | -75.4374 | -162.8471 | -240.2069 | -423.8086 | -644.6397 | 0 | -887.1721 | -580.2529 | -316.0632 | -207.2145 | -86.966 | -32.5967 | -86.966 | -207.2145 | -316.0632 | -580.2529 | -887.1721 | 0 | -1071.8652 | -698.0346 | -364.9023 | -230.2712 | -86.8895 | -18.557 | -86.8895 | -230.2712 | -364.9023 | -698.0346 | -1071.8652 | 0 | -1234.1722 | -808.1546 | -412.1216 | -254.527 | -95.7219 | -7.9525 | -95.7219 | -254.527 | -412.1216 | -808.1546 | -1234.1722
| 1 | 1118.9692 | 762.3073 | 340.2347 | 178.7164 | 24.8857 | -50.6232 | 24.8857 | 178.7164 | 340.2347 | 762.3073 | 1118.9692 | 1 | 913.7127 | 608.9392 | 258.3997 | 128.8912 | -1.9821 | -67.1031 | -1.9821 | 128.8912 | 258.3997 | 608.9392 | 913.7127 | 1 | 694.9356 | 462.7047 | 182.4874 | 81.7793 | -27.7209 | -67.147 | -27.7209 | 81.7793 | 182.4874 | 462.7047 | 694.9356 | 1 | 461.3191 | 315.2788 | 102.4881 | 25.276 | -47.776 | -82.5029 | -47.776 | 25.276 | 102.4881 | 315.2788 | 461.3191 | 1 | 371.3219 | 249.5501 | 78.3619 | 13.3741 | -48.3825 | -75.8796 | -48.3825 | 13.3741 | 78.3619 | 249.5501 | 371.3219 | 1 | 263.3328 | 179.3235 | 38.887 | -8.4815 | -59.794 | -79.7412 | -59.794 | -8.4815 | 38.887 | 179.3235 | 263.3328 | 1 | 148.0765 | 106.0411 | 4.8334 | -28.0805 | -61.0879 | -77.9576 | -61.0879 | -28.0805 | 4.8334 | 106.0411 | 148.0765 | 1 | 23.6032 | 17.5984 | -37.4449 | -51.8173 | -67.5728 | -80.1049 | -67.5728 | -51.8173 | -37.4449 | 17.5984 | 23.6032 | 1 | -104.7412 | -67.4485 | -86.7464 | -84.8488 | -81.7481 | -84.988 | -81.7481 | -84.8488 | -86.7464 | -67.4485 | -104.7412 | 1 | -232.8111 | -156.1093 | -162.0509 | -108.836 | -88.3831 | -77.0643 | -88.3831 | -108.836 | -162.0509 | -156.1093 | -232.8111 | 1 | -363.3396 | -243.476 | -172.7844 | -135.2247 | -94.9917 | -76.7376 | -94.9917 | -135.2247 | -172.7844 | -243.476 | -363.3396 | 1 | -470.3778 | -316.8901 | -208.4914 | -156.5997 | -104.0945 | -75.5761 | -104.0945 | -156.5997 | -208.4914 | -316.8901 | -470.3778 | 1 | -581.2403 | -392.6573 | -248.9736 | -180.2632 | -114.4559 | -78.7177 | -114.4559 | -180.2632 | -248.9736 | -392.6573 | -581.2403 | 1 | -691.9744 | -463.7163 | -283.7935 | -204.5106 | -121.593 | -81.2637 | -121.593 | -204.5106 | -283.7935 | -463.7163 | -691.9744 | 1 | -939.4543 | -619.7895 | -362.5844 | -252.3607 | -138.2421 | -76.2176 | -138.2421 | -252.3607 | -362.5844 | -619.7895 | -939.4543 | 1 | -1120.7658 | -736.3889 | -407.0889 | -274.3919 | -131.999 | -64.575 | -131.999 | -274.3919 | -407.0889 | -736.3889 | -1120.7658 | 1 | -1295.6235 | -847.1561 | -456.316 | -298.9332 | -140.3209 | -54.1162 | -140.3209 | -298.9332 | -456.316 | -847.1561 | -1295.6235
| 2 | 1075.9435 | 718.0562 | 292.0676 | 134.6362 | -27.9268 | -103.8244 | -27.9268 | 134.6362 | 292.0676 | 718.0562 | 1075.9435 | 2 | 857.8861 | 562.338 | 209.3149 | 81.9757 | -50.4173 | -115.3364 | -50.4173 | 81.9757 | 209.3149 | 562.338 | 857.8861 | 2 | 638.9991 | 412.9148 | 136.1873 | 59.6407 | -75.4867 | -130.9523 | -75.4867 | 59.6407 | 136.1873 | 412.9148 | 638.9991 | 2 | 410.2108 | 267.3358 | 59.1073 | -16.3788 | -96.1028 | -124.3168 | -96.1028 | -16.3788 | 59.1073 | 267.3358 | 410.2108 | 2 | 317.3674 | 206.3967 | 28.4095 | -33.7944 | -98.4073 | -125.2228 | -98.4073 | -33.7944 | 28.4095 | 206.3967 | 317.3674 | 2 | 210.1421 | 133.4775 | -4.6761 | -58.733 | -104.3197 | -128.1816 | -104.3197 | -58.733 | -4.6761 | 133.4775 | 210.1421 | 2 | 96.3108 | 55.9334 | -44.2883 | -77.6504 | -112.2701 | -126.9847 | -112.2701 | -77.6504 | -44.2883 | 55.9334 | 96.3108 | 2 | -22.1161 | -27.7789 | -83.7417 | -97.4571 | -116.6396 | -126.924 | -116.6396 | -97.4571 | -83.7417 | -27.7789 | -22.1161 | 2 | -152.4087 | -113.7249 | -124.2533 | -126.8902 | -126.1569 | -129.1502 | -126.1569 | -126.8902 | -124.2533 | -113.7249 | -152.4087 | 2 | -277.2115 | -198.6745 | -174.7769 | -171.174 | -164.8903 | -126.4739 | -164.8903 | -171.174 | -174.7769 | -198.6745 | -277.2115 | 2 | -403.7008 | -285.9615 | -216.9928 | -181.5937 | -140.5257 | -127.7455 | -140.5257 | -181.5937 | -216.9928 | -285.9615 | -403.7008 | 2 | -516.8896 | -360.0443 | -253.1228 | -205.2019 | -143.3884 | -127.0419 | -143.3884 | -205.2019 | -253.1228 | -360.0443 | -516.8896 | 2 | -624.1984 | -438.3727 | -294.541 | -229.0698 | -156.1605 | -125.2961 | -156.1605 | -229.0698 | -294.541 | -438.3727 | -624.1984 | 2 | -735.0334 | -508.4089 | -330.7302 | -249.3162 | -167.9008 | -129.1471 | -167.9008 | -249.3162 | -330.7302 | -508.4089 | -735.0334 | 2 | -987.8425 | -670.3923 | -408.4431 | -294.7312 | -185.295 | -131.2684 | -185.295 | -294.7312 | -408.4431 | -670.3923 | -987.8425 | 2 | -1171.9358 | -781.1848 | -453.3645 | -320.3708 | -177.9716 | -115.7793 | -177.9716 | -320.3708 | -453.3645 | -781.1848 | -1171.9358 | 2 | -1343.0037 | -886.0762 | -502.8684 | -347.645 | -179.4632 | -97.8611 | -179.4632 | -347.645 | -502.8684 | -886.0762 | -1343.0037
| 4 | 988.6935 | 625.4439 | 195.9711 | 36.5807 | -115.8591 | -201.7939 | -115.8591 | 36.5807 | 195.9711 | 625.4439 | 988.6935 | 4 | 758.6718 | 456.2761 | 109.1244 | -11.3305 | -137.3369 | -212.6098 | -137.3369 | -11.3305 | 109.1244 | 456.2761 | 758.6718 | 4 | 577.888 | 310.0384 | 40.8218 | -64.0317 | -163.5618 | -226.1874 | -163.5618 | -64.0317 | 40.8218 | 310.0384 | 577.888 | 4 | 300.8379 | 165.7913 | -36.3708 | -108.9112 | -182.2268 | -221.0642 | -182.2268 | -108.9112 | -36.3708 | 165.7913 | 300.8379 | 4 | 211.3702 | 101.6938 | -66.6917 | -128.1924 | -187.3356 | -217.7308 | -187.3356 | -128.1924 | -66.6917 | 101.6938 | 211.3702 | 4 | 115.3638 | 35.7732 | -95.4285 | -152.7025 | -197.6153 | -219.5008 | -197.6153 | -152.7025 | -95.4285 | 35.7732 | 115.3638 | 4 | 0.12191 | -43.883 | -136.6666 | -174.7785 | -205.7651 | -218.2033 | -205.7651 | -174.7785 | -136.6666 | -43.883 | 0.12191 | 4 | -124.2422 | -130.2802 | -175.5966 | -198.7981 | -209.1554 | -214.9171 | -209.1554 | -198.7981 | -175.5966 | -130.2802 | -124.2422 | 4 | -243.4899 | -210.3191 | -219.5873 | -223.6222 | -224.5286 | -214.9462 | -224.5286 | -223.6222 | -219.5873 | -210.3191 | -243.4899 | 4 | -369.5218 | -293.7959 | -255.92 | -255.3627 | -236.5303 | -216.4602 | -236.5303 | -255.3627 | -255.92 | -293.7959 | -369.5218 | 4 | -496.7479 | -380.8771 | -305.5557 | -275.417 | -246.8675 | -219.8153 | -246.8675 | -275.417 | -305.5557 | -380.8771 | -496.7479 | 4 | -617.0445 | -460.3214 | -347.4857 | -299.8577 | -254.4293 | -218.902 | -254.4293 | -299.8577 | -347.4857 | -460.3214 | -617.0445 | 4 | -720.9555 | -532.4441 | -385.7524 | -322.5455 | -263.2699 | -222.6517 | -263.2699 | -322.5455 | -385.7524 | -532.4441 | -720.9555 | 4 | -827.9719 | -605.4729 | -422.0766 | -343.3727 | -267.3211 | -221.1253 | -267.3211 | -343.3727 | -422.0766 | -605.4729 | -827.9719 | 4 | -1085.8353 | -773.4048 | -505.5353 | -387.76 | -287.5465 | -224.5851 | -287.5465 | -387.76 | -505.5353 | -773.4048 | -1085.8353 | 4 | -1262.1573 | -879.8202 | -544.2268 | -409.8613 | -280.687 | -211.0852 | -280.687 | -409.8613 | -544.2268 | -879.8202 | -1262.1573 | 4 | -1434.2414 | -978.374 | -594.0362 | -432.4667 | -283.1526 | -206.1465 | -283.1526 | -432.4667 | -594.0362 | -978.374 | -1434.2414
| 6 | 894.0011 | 518.5954 | 101.1059 | -54.7705 | -214.3624 | -299.3394 | -214.3624 | -54.7705 | 101.1059 | 518.5954 | 894.0011 | 6 | 664.0145 | 353.2412 | 18.47 | -112.1332 | -235.3251 | -303.4592 | -235.3251 | -112.1332 | 18.47 | 353.2412 | 664.0145 | 6 | 485.1887 | 208.4398 | -60.2606 | -164.4426 | -265.6824 | -323.6262 | -265.6824 | -164.4426 | -60.2606 | 208.4398 | 485.1887 | 6 | 213.7497 | 66.5881 | -128.6952 | -207.4968 | -281.1329 | -321.0807 | -281.1329 | -207.4968 | -128.6952 | 66.5881 | 213.7497 | 6 | 122.5715 | 4.6016 | -162.3227 | -225.9209 | -284.5304 | -319.8803 | -284.5304 | -225.9209 | -162.3227 | 4.6016 | 122.5715 | 6 | 20.9742 | -63.6315 | -197.2783 | -249.325 | -294.4724 | -319.7288 | -294.4724 | -249.325 | -197.2783 | -63.6315 | 20.9742 | 6 | -95.8597 | -142.7746 | -239.8119 | -277.1463 | -302.8505 | -321.0847 | -302.8505 | -277.1463 | -239.8119 | -142.7746 | -95.8597 | 6 | -228.5526 | -234.0653 | -283.2722 | -302.2948 | -314.2037 | -322.0958 | -314.2037 | -302.2948 | -283.2722 | -234.0653 | -228.5526 | 6 | -348.354 | -307.7821 | -323.1691 | -326.7737 | -322.4955 | -322.4757 | -322.4955 | -326.7737 | -323.1691 | -307.7821 | -348.354 | 6 | -465.0959 | -386.6365 | -390.6005 | -249.5136 | -332.1811 | -321.8894 | -332.1811 | -249.5136 | -390.6005 | -386.6365 | -465.0959 | 6 | -595.2032 | -474.3344 | -409.2786 | -381.985 | -341.4081 | -364.1284 | -341.4081 | -381.985 | -409.2786 | -474.3344 | -595.2032 | 6 | -711.1664 | -554.3334 | -450.9536 | -403.9373 | -349.6019 | -323.5174 | -349.6019 | -403.9373 | -450.9536 | -554.3334 | -711.1664 | 6 | -820.9482 | -624.0726 | -485.454 | -422.5528 | -357.184 | -320.3045 | -357.184 | -422.5528 | -485.454 | -624.0726 | -820.9482 | 6 | -920.8292 | -700.1309 | -521.9974 | -445.5911 | -363.1205 | -323.0835 | -363.1205 | -445.5911 | -521.9974 | -700.1309 | -920.8292 | 6 | -1177.8336 | -860.7794 | -597.9111 | -495.2178 | -384.6672 | -322.56 | -384.6672 | -495.2178 | -597.9111 | -860.7794 | -1177.8336 | 6 | -1360.5955 | -974.6918 | -644.497 | -508.7191 | -380.6773 | -306.0013 | -380.6773 | -508.7191 | -644.497 | -974.6918 | -1360.5955 | 6 | -1525.1798 | -1074.0211 | -691.2764 | -537.0786 | -388.0039 | -297.6656 | -388.0039 | -537.0786 | -691.2764 | -1074.0211 | -1525.1798
| 8 | 796.3903 | 417.5363 | 4.6921 | -157.3571 | -310.1808 | -384.0784 | -310.1808 | -157.3571 | 4.6921 | 417.5363 | 796.3903 | 8 | 580.6151 | 261.1699 | -73.0803 | -211.9244 | -326.9249 | -392.2341 | -326.9249 | -211.9244 | -73.0803 | 261.1699 | 580.6151 | 8 | 354.3283 | 118.5605 | -155.2875 | -265.1932 | -359.0348 | -423.4991 | -359.0348 | -265.1932 | -155.2875 | 118.5605 | 354.3283 | 8 | 136.2411 | -27.4733 | -231.5175 | -307.3369 | -370.1696 | -400.6607 | -370.1696 | -307.3369 | -231.5175 | -27.4733 | 136.2411 | 8 | 44.8321 | -89.6829 | -260.6423 | -328.833 | -372.1235 | -400.0492 | -372.1235 | -328.833 | -260.6423 | -89.6829 | 44.8321 | 8 | -61.8284 | -165.647 | -303.5131 | -355.7476 | -380.2525 | -400.1082 | -380.2525 | -355.7476 | -303.5131 | -165.647 | -61.8284 | 8 | -189.5503 | -249.6245 | -350.1642 | -380.716 | -389.5759 | -399.8545 | -389.5759 | -380.716 | -350.1642 | -249.6245 | -189.5503 | 8 | -324.4429 | -335.5923 | -391.5831 | -407.0106 | -400.1196 | -398.5548 | -400.1196 | -407.0106 | -391.5831 | -335.5923 | -324.4429 | 8 | -442.8016 | -416.0938 | -429.2835 | -429.4295 | -404.2275 | -398.1727 | -404.2275 | -429.4295 | -429.2835 | -416.0938 | -442.8016 | 8 | -553.6819 | -492.9942 | -466.7137 | -453.913 | -411.7689 | -394.1217 | -411.7689 | -453.913 | -466.7137 | -492.9942 | -553.6819 | 8 | -675.0656 | -577.5401 | -515.8035 | -480.3498 | -418.5712 | -439.1675 | -418.5712 | -480.3498 | -515.8035 | -577.5401 | -675.0656 | 8 | -807.6086 | -655.764 | -554.8725 | -507.6454 | -433.9795 | -394.0983 | -433.9795 | -507.6454 | -554.8725 | -655.764 | -807.6086 | 8 | -903.0398 | -729.9781 | -595.8974 | -527.9256 | -441.515 | -403.5778 | -441.515 | -527.9256 | -595.8974 | -729.9781 | -903.0398 | 8 | -1001.1103 | -796.1727 | -621.8372 | -543.5864 | -448.4848 | -402.4387 | -448.4848 | -543.5864 | -621.8372 | -796.1727 | -1001.1103 | 8 | -1277.7303 | -962.8996 | -704.2655 | -592.1027 | -460.9693 | -402.0547 | -460.9693 | -592.1027 | -704.2655 | -962.8996 | -1277.7303 | 8 | -1461.8225 | -1065.867 | -748.2576 | -616.9245 | -463.8089 | -385.9243 | -463.8089 | -616.9245 | -748.2576 | -1065.867 | -1461.8225 | 8 | -1603.8181 | -1171.2933 | -801.8835 | -643.2356 | -466.246 | -383.2316 | -466.246 | -643.2356 | -801.8835 | -1171.2933 | -1603.8181
| 10 | 386.1783 | 315.2673 | -104.848 | -255.2618 | -417.0612 | -501.6497 | -417.0612 | -255.2618 | -104.848 | 315.2673 | 386.1783 | 10 | 88.8987 | 174.4523 | -176.3256 | -306.8048 | -439.0492 | -512.3595 | -439.0492 | -306.8048 | -176.3256 | 174.4523 | 88.8987 | 10 | -184.8455 | 24.3404 | -256.0843 | -329.4821 | -461.9052 | -521.1851 | -461.9052 | -329.4821 | -256.0843 | 24.3404 | -184.8455 | 10 | -430.7624 | -125.604 | -335.0138 | -425.4309 | -488.8405 | -521.8358 | -488.8405 | -425.4309 | -335.0138 | -125.604 | -430.7624 | 10 | -548.7063 | -193.9521 | -359.8115 | -422.8887 | -488.6264 | -520.4717 | -488.6264 | -422.8887 | -359.8115 | -193.9521 | -548.7063 | 10 | -648.1797 | -276.0534 | -404.0683 | -448.4786 | -498.2029 | -520.05 | -498.2029 | -448.4786 | -404.0683 | -276.0534 | -648.1797 | 10 | -769.3355 | -368.2999 | -450.813 | -475.7604 | -509.254 | -529.3621 | -509.254 | -475.7604 | -450.813 | -368.2999 | -769.3355 | 10 | -908.1475 | -451.2277 | -497.2841 | -511.5728 | -518.2279 | -527.4158 | -518.2279 | -511.5728 | -497.2841 | -451.2277 | -908.1475 | 10 | -993.9694 | -538.424 | -535.7002 | -537.5995 | -525.6384 | -527.2191 | -525.6384 | -537.5995 | -535.7002 | -538.424 | -993.9694 | 10 | -1122.9032 | -610.699 | -574.5775 | -556.224 | -535.9833 | -542.0683 | -535.9833 | -556.224 | -574.5775 | -610.699 | -1122.9032 | 10 | -1221.2033 | -689.981 | -617.9132 | -582.9737 | -545.2514 | -526.9803 | -545.2514 | -582.9737 | -617.9132 | -689.981 | -1221.2033 | 10 | -1416.5004 | -769.4337 | -657.6136 | -609.4612 | -555.0028 | -523.3465 | -555.0028 | -609.4612 | -657.6136 | -769.4337 | -1416.5004 | 10 | -1471.366 | -850.9781 | -698.241 | -631.5723 | -559.8196 | -523.6353 | -559.8196 | -631.5723 | -698.241 | -850.9781 | -1471.366 | 10 | -1609.464 | -948.9781 | -725.2877 | -652.7939 | -562.1114 | -518.9874 | -562.1114 | -652.7939 | -725.2877 | -948.9781 | -1609.464 | 10 | -1863.9557 | -1099.4338 | -795.5763 | -692.2523 | -576.3613 | -516.5416 | -576.3613 | -692.2523 | -795.5763 | -1099.4338 | -1863.9557 | 10 | -2014.3754 | -1365.0852 | -841.0334 | -718.3816 | -578.325 | -508.837 | -578.325 | -718.3816 | -841.0334 | -1365.0852 | -2014.3754 | 10 | -2222.8875 | -1496.0444 | -891.054 | -738.8099 | -580.6294 | -499.4566 | -580.6294 | -738.8099 | -891.054 | -1496.0444 | -2222.8875
| 12 | 17.7269 | -28.5408 | -244.1303 | -382.231 | -564.7066 | -654.0726 | -564.7066 | -382.231 | -244.1303 | -28.5408 | 17.7269 | 12 | -304.5494 | -343.2513 | -317.1961 | -424.0024 | -596.2949 | -663.8731 | -596.2949 | -424.0024 | -317.1961 | -343.2513 | -304.5494 | 12 | -533.5605 | -452.6549 | -393.3548 | -484.5375 | -603.4549 | -667.1313 | -603.4549 | -484.5375 | -393.3548 | -452.6549 | -533.5605 | 12 | -731.8646 | -670.2163 | -461.7385 | -525.7575 | -624.9615 | -673.8762 | -624.9615 | -525.7575 | -461.7385 | -670.2163 | -731.8646 | 12 | -776.2042 | -848.362 | -531.8455 | -563.1554 | -658.6119 | -724.8409 | -658.6119 | -563.1554 | -531.8455 | -848.362 | -776.2042 | 12 | -921.1464 | -915.2742 | -580.7559 | -581.6603 | -648.9375 | -680.5157 | -648.9375 | -581.6603 | -580.7559 | -915.2742 | -921.1464 | 12 | -1019.6442 | -1075.0633 | -636.4205 | -616.7631 | -658.7331 | -683.5837 | -658.7331 | -616.7631 | -636.4205 | -1075.0633 | -1019.6442 | 12 | -1199.008 | -1080.488 | -681.7823 | -645.7754 | -672.4788 | -685.6021 | -672.4788 | -645.7754 | -681.7823 | -1080.488 | -1199.008 | 12 | -1344.7295 | -1238.4592 | -735.2062 | -671.8828 | -676.3172 | -685.502 | -676.3172 | -671.8828 | -735.2062 | -1238.4592 | -1344.7295 | 12 | -1430.2489 | -1238.5576 | -725.0233 | -707.4375 | -689.1292 | -701.8959 | -689.1292 | -707.4375 | -725.0233 | -1238.5576 | -1430.2489 | 12 | -1482.2959 | -1384.3442 | -851.2898 | -758.3575 | -751.2529 | -692.4607 | -751.2529 | -758.3575 | -851.2898 | -1384.3442 | -1482.2959 | 12 | -1654.3779 | -1468.6606 | -860.5886 | -757.8773 | -726.0141 | -695.8201 | -726.0141 | -757.8773 | -860.5886 | -1468.6606 | -1654.3779 | 12 | -1671.2016 | -1504.1756 | -928.925 | -770.2732 | -713.8282 | -681.4944 | -713.8282 | -770.2732 | -928.925 | -1504.1756 | -1671.2016 | 12 | -1836.5599 | -1602.0585 | -947.5182 | -785.1908 | -714.2044 | -671.2409 | -714.2044 | -785.1908 | -947.5182 | -1602.0585 | -1836.5599 | 12 | -2057.3058 | -1734.1662 | -1020.275 | -827.9516 | -722.3094 | -664.0627 | -722.3094 | -827.9516 | -1020.275 | -1734.1662 | -2057.3058 | 12 | -2171.7846 | -1931.9544 | -1368.7099 | -920.2015 | -728.4735 | -660.7643 | -728.4735 | -920.2015 | -1368.7099 | -1931.9544 | -2171.7846 | 12 | -2529.9945 | -1982.6798 | -1406.9355 | -963.5634 | -728.6743 | -649.4514 | -728.6743 | -963.5634 | -1406.9355 | -1982.6798 | -2529.9945
| 14 | -428.7577 | -915.4336 | -639.191 | -640.2903 | -822.6612 | -1088.5489 | -822.6612 | -640.2903 | -639.191 | -915.4336 | -428.7577 | 14 | -723.6069 | -909.4647 | -767.7561 | -918.0431 | -1065.2523 | -1218.3226 | -1065.2523 | -918.0431 | -767.7561 | -909.4647 | -723.6069 | 14 | -803.0834 | -1299.6776 | -784.008 | -737.9693 | -824.1103 | -874.7674 | -824.1103 | -737.9693 | -784.008 | -1299.6776 | -803.0834 | 14 | -851.0753 | -1098.0404 | -1059.9665 | -987.3297 | -898.796 | -969.81 | -898.796 | -987.3297 | -1059.9665 | -1098.0404 | -851.0753 | 14 | -1352.3658 | -1414.6504 | -1041.8571 | -1176.5575 | -1156.8629 | -1237.3782 | -1156.8629 | -1176.5575 | -1041.8571 | -1414.6504 | -1352.3658 | 14 | -1126.8704 | -1250.0922 | -1016.1799 | -1050.4623 | -879.8821 | -860.9164 | -879.8821 | -1050.4623 | -1016.1799 | -1250.0922 | -1126.8704 | 14 | -1245.7531 | -1347.935 | -841.1642 | -870.0009 | -867.2316 | -858.2044 | -867.2316 | -870.0009 | -841.1642 | -1347.935 | -1245.7531 | 14 | -1356.5486 | -1356.9658 | -1149.0963 | -1235.6438 | -961.6545 | -999.4559 | -961.6545 | -1235.6438 | -1149.0963 | -1356.9658 | -1356.5486 | 14 | -1492.0286 | -1567.486 | -1262.1985 | -1241.8125 | -947.5794 | -846.1242 | -947.5794 | -1241.8125 | -1262.1985 | -1567.486 | -1492.0286 | 14 | -1269.9979 | -1521.739 | -1036.7304 | -876.2255 | -854.8406 | -852.3466 | -854.8406 | -876.2255 | -1036.7304 | -1521.739 | -1269.9979 | 14 | -1455.0418 | -1707.1502 | -1321.1894 | -1222.3598 | -986.214 | -934.2432 | -986.214 | -1222.3598 | -1321.1894 | -1707.1502 | -1455.0418 | 14 | -1840.1108 | -1858.0144 | -1347.4232 | -1351.1149 | -1311.0867 | -1359.6866 | -1311.0867 | -1351.1149 | -1347.4232 | -1858.0144 | -1840.1108 | 14 | -1824.9417 | -1765.0144 | -1346.4771 | -1263.6713 | -919.7726 | -869.2311 | -919.7726 | -1263.6713 | -1346.4771 | -1765.0144 | -1824.9417 | 14 | -1708.6878 | -1856.1106 | -1450.1746 | -1539.4082 | -1339.1417 | -1164.036 | -1339.1417 | -1539.4082 | -1450.1746 | -1856.1106 | -1708.6878 | 14 | -2000.6844 | -1931.0337 | -1640.9897 | -1359.069 | -1039.8345 | -889.2156 | -1039.8345 | -1359.069 | -1640.9897 | -1931.0337 | -2000.6844 | 14 | -2273.9994 | -2133.9269 | -1838.2212 | -1579.6534 | -1171.0651 | -973.0805 | -1171.0651 | -1579.6534 | -1838.2212 | -2133.9269 | -2273.9994 | 14 | -2436.7193 | -2235.2291 | -1767.033 | -1627.2052 | -1230.0954 | -978.7662 | -1230.0954 | -1627.2052 | -1767.033 | -2235.2291 | -2436.7193
Mz | α \ β ( °) | -15 | -10 | -5 | -3 | -1 | 0 | 1 | 3 | 5 | 10 | 15 | α \ β ( °) | -15 | -10 | -5 | -3 | -1 | 0 | 1 | 3 | 5 | 10 | 15 | α \ β ( °) | -15 | -10 | -5 | -3 | -1 | 0 | 1 | 3 | 5 | 10 | 15 | α \ β ( °) | -15 | -10 | -5 | -3 | -1 | 0 | 1 | 3 | 5 | 10 | 15 | α \ β ( °) | -15 | -10 | -5 | -3 | -1 | 0 | 1 | 3 | 5 | 10 | 15 | α \ β ( °) | -15 | -10 | -5 | -3 | -1 | 0 | 1 | 3 | 5 | 10 | 15 | α \ β ( °) | -15 | -10 | -5 | -3 | -1 | 0 | 1 | 3 | 5 | 10 | 15 | α \ β ( °) | -15 | -10 | -5 | -3 | -1 | 0 | 1 | 3 | 5 | 10 | 15 | α \ β ( °) | -15 | -10 | -5 | -3 | -1 | 0 | 1 | 3 | 5 | 10 | 15 | α \ β ( °) | -15 | -10 | -5 | -3 | -1 | 0 | 1 | 3 | 5 | 10 | 15 | α \ β ( °) | -15 | -10 | -5 | -3 | -1 | 0 | 1 | 3 | 5 | 10 | 15 | α \ β ( °) | -15 | -10 | -5 | -3 | -1 | 0 | 1 | 3 | 5 | 10 | 15 | α \ β ( °) | -15 | -10 | -5 | -3 | -1 | 0 | 1 | 3 | 5 | 10 | 15 | α \ β ( °) | -15 | -10 | -5 | -3 | -1 | 0 | 1 | 3 | 5 | 10 | 15 | α \ β ( °) | -15 | -10 | -5 | -3 | -1 | 0 | 1 | 3 | 5 | 10 | 15 | α \ β ( °) | -15 | -10 | -5 | -3 | -1 | 0 | 1 | 3 | 5 | 10 | 15 | α \ β ( °) | -15 | -10 | -5 | -3 | -1 | 0 | 1 | 3 | 5 | 10 | 15
| -4 | 60.4351 | 305.6358 | 422.8984 | 442.2085 | 477.5243 | -488.0646 | -477.5243 | -442.2085 | -422.8984 | -305.6358 | -60.4351 | -4 | -4.1337 | 239.55 | 359.5945 | 385.0364 | 418.0734 | -424.7987 | -418.0734 | -385.0364 | -359.5945 | -239.55 | 4.1337 | -4 | -84.6248 | 169.4165 | 292.9968 | 378.9535 | 347.2837 | -352.2625 | -347.2837 | -378.9535 | -292.9968 | -169.4165 | 84.6248 | -4 | -182.4806 | 70.8515 | 201.8303 | 224.4646 | 245.1349 | -253.6792 | -245.1349 | -224.4646 | -201.8303 | -70.8515 | 182.4806 | -4 | -236.4477 | 16.0008 | 154.541 | 174.9567 | 197.8314 | -203.022 | -197.8314 | -174.9567 | -154.541 | -16.0008 | 236.4477 | -4 | -292.6875 | -23.0878 | 96.3465 | 124.0852 | 145.6172 | -151.2154 | -145.6172 | -124.0852 | -96.3465 | 23.0878 | 292.6875 | -4 | -337.0786 | -82.7855 | 53.3146 | 77.1268 | 95.7255 | -102.987 | -95.7255 | -77.1268 | -53.3146 | 82.7855 | 337.0786 | -4 | -394.4376 | -130.5087 | -1.5703 | 26.206 | 44.7902 | -52.3803 | -44.7902 | -26.206 | 1.5703 | 130.5087 | 394.4376 | -4 | -461.1845 | -182.0243 | -54.5317 | -27.5426 | -6.7042 | 0.60834 | 6.7042 | 27.5426 | 54.5317 | 182.0243 | 461.1845 | -4 | -509.1108 | -250.1148 | -109.8589 | -71.927 | -61.3595 | 50.9136 | 61.3595 | 71.927 | 109.8589 | 250.1148 | 509.1108 | -4 | -555.1259 | -298.632 | -157.4742 | -131.6407 | -112.1852 | 102.5532 | 112.1852 | 131.6407 | 157.4742 | 298.632 | 555.1259 | -4 | -599.7897 | -354.2201 | -206.4147 | -180.8891 | -156.9999 | 150.2203 | 156.9999 | 180.8891 | 206.4147 | 354.2201 | 599.7897 | -4 | -660.6709 | -402.8291 | -256.4115 | -232.7033 | -209.8204 | 200.1518 | 209.8204 | 232.7033 | 256.4115 | 402.8291 | 660.6709 | -4 | -714.7701 | -457.5855 | -315.8041 | -283.7192 | -262.9688 | 253.8367 | 262.9688 | 283.7192 | 315.8041 | 457.5855 | 714.7701 | -4 | -839.832 | -569.4094 | -421.7659 | -390.0638 | -369.2677 | 356.365 | 369.2677 | 390.0638 | 421.7659 | 569.4094 | 839.832 | -4 | -973.0049 | -661.8157 | -500.5205 | -467.1506 | -441.6099 | 426.7584 | 441.6099 | 467.1506 | 500.5205 | 661.8157 | 973.0049 | -4 | -1069.2661 | -743.3488 | -576.9777 | -544.0245 | -505.555 | 492.5245 | 505.555 | 544.0245 | 576.9777 | 743.3488 | 1069.2661
| -2 | -101.6274 | 120.1268 | 202.181 | 214.9817 | 239.9603 | -248.5425 | -239.9603 | -214.9817 | -202.181 | -120.1268 | 101.6274 | -2 | -120.341 | 96.3869 | 191.5032 | 203.6883 | 224.5261 | -225.9817 | -224.5261 | -203.6883 | -191.5032 | -96.3869 | 120.341 | -2 | -153.1318 | 66.1775 | 167.5998 | 188.0103 | 201.4042 | -199.6204 | -201.4042 | -188.0103 | -167.5998 | -66.1775 | 153.1318 | -2 | -197.8191 | 13.4113 | 113.5857 | 125.9262 | 138.9423 | -142.3942 | -138.9423 | -125.9262 | -113.5857 | -13.4113 | 197.8191 | -2 | -235.1147 | -15.3069 | 84.3576 | 100.6525 | 107.9642 | -113.3838 | -107.9642 | -100.6525 | -84.3576 | 15.3069 | 235.1147 | -2 | -264.4724 | -37.1573 | 57.8834 | 69.9098 | 76.5692 | -84.973 | -76.5692 | -69.9098 | -57.8834 | 37.1573 | 264.4724 | -2 | -296.8949 | -66.3078 | 33.0912 | 44.5401 | 51.2791 | -56.8725 | -51.2791 | -44.5401 | -33.0912 | 66.3078 | 296.8949 | -2 | -329.7814 | -104.5224 | 1.4151 | 15.2455 | 25.1617 | -31.4427 | -25.1617 | -15.2455 | -1.4151 | 104.5224 | 329.7814 | -2 | -360.9638 | -132.284 | -33.9256 | -11.1616 | 0.15544 | -0.29808 | -0.15544 | 11.1616 | 33.9256 | 132.284 | 360.9638 | -2 | -388.5298 | -169.3452 | -65.5718 | -41.0304 | -28.1468 | 24.5443 | 28.1468 | 41.0304 | 65.5718 | 169.3452 | 388.5298 | -2 | -422.2072 | -200.5635 | -84.9632 | -68.617 | -55.4874 | 57.62 | 55.4874 | 68.617 | 84.9632 | 200.5635 | 422.2072 | -2 | -456.5569 | -229.7698 | -125.1637 | -96.1167 | -82.5057 | 84.0518 | 82.5057 | 96.1167 | 125.1637 | 229.7698 | 456.5569 | -2 | -489.0321 | -262.2054 | -146.7949 | -123.2983 | -114.1523 | 113.0904 | 114.1523 | 123.2983 | 146.7949 | 262.2054 | 489.0321 | -2 | -524.6754 | -294.9898 | -174.1882 | -158.4075 | -147.91 | 145.8252 | 147.91 | 158.4075 | 174.1882 | 294.9898 | 524.6754 | -2 | -597.7451 | -360.4676 | -243.0694 | -213.877 | -206.0576 | 201.0036 | 206.0576 | 213.877 | 243.0694 | 360.4676 | 597.7451 | -2 | -651.8318 | -399.5453 | -278.0467 | -248.726 | -233.1672 | 230.3143 | 233.1672 | 248.726 | 278.0467 | 399.5453 | 651.8318 | -2 | -696.3674 | -432.008 | -305.7238 | -266.8686 | -250.7525 | 248.0114 | 250.7525 | 266.8686 | 305.7238 | 432.008 | 696.3674
| -1 | -181.8608 | 18.2445 | 95.0963 | 103.5778 | 128.3957 | -125.3371 | -128.3957 | -103.5778 | -95.0963 | -18.2445 | 181.8608 | -1 | -187.6748 | 12.7557 | 100.4305 | 115.6229 | 130.515 | -124.2128 | -130.515 | -115.6229 | -100.4305 | -12.7557 | 187.6748 | -1 | -198.9938 | 9.7532 | 93.4672 | 120.7826 | 122.7736 | -138.5246 | -122.7736 | -120.7826 | -93.4672 | -9.7532 | 198.9938 | -1 | -232.8023 | -18.0329 | 71.2305 | 77.0576 | 87.1459 | -88.4736 | -87.1459 | -77.0576 | -71.2305 | 18.0329 | 232.8023 | -1 | -249.7112 | -32.5574 | 47.5681 | 56.8737 | 61.7379 | -65.3233 | -61.7379 | -56.8737 | -47.5681 | 32.5574 | 249.7112 | -1 | -268.1379 | -48.2125 | 32.9444 | 42.9257 | 44.8431 | -48.4495 | -44.8431 | -42.9257 | -32.9444 | 48.2125 | 268.1379 | -1 | -290.2229 | -66.8419 | 19.8365 | 24.9078 | 26.885 | -30.5244 | -26.885 | -24.9078 | -19.8365 | 66.8419 | 290.2229 | -1 | -309.9775 | -85.6448 | -3.1593 | 3.5404 | 14.4896 | -15.8279 | -14.4896 | -3.5404 | 3.1593 | 85.6448 | 309.9775 | -1 | -332.2055 | -106.5663 | -24.1716 | -10.6786 | -2.157 | 0.64643 | 2.157 | 10.6786 | 24.1716 | 106.5663 | 332.2055 | -1 | -349.3025 | -126.1336 | -39.2336 | -28.8139 | -14.0116 | 18.0101 | 14.0116 | 28.8139 | 39.2336 | 126.1336 | 349.3025 | -1 | -369.8101 | -145.4879 | -52.5348 | -44.5737 | -29.1007 | 31.9879 | 29.1007 | 44.5737 | 52.5348 | 145.4879 | 369.8101 | -1 | -389.7723 | -165.9468 | -61.6852 | -53.4382 | -45.1783 | 48.8949 | 45.1783 | 53.4382 | 61.6852 | 165.9468 | 389.7723 | -1 | -412.42 | -191.9043 | -84.2222 | -80.4264 | -63.1531 | 68.4503 | 63.1531 | 80.4264 | 84.2222 | 191.9043 | 412.42 | -1 | -434.2278 | -213.8523 | -112.9756 | -104.3869 | -86.0577 | 93.8199 | 86.0577 | 104.3869 | 112.9756 | 213.8523 | 434.2278 | -1 | -475.7921 | -251.9749 | -150.2415 | -122.7744 | -124.2173 | 124.3602 | 124.2173 | 122.7744 | 150.2415 | 251.9749 | 475.7921 | -1 | -519.6581 | -270.294 | -160.5925 | -137.4163 | -128.2254 | 128.8303 | 128.2254 | 137.4163 | 160.5925 | 270.294 | 519.6581 | -1 | -539.7894 | -277.3139 | -168.6455 | -141.5338 | -123.9449 | 127.0858 | 123.9449 | 141.5338 | 168.6455 | 277.3139 | 539.7894
| 0 | -273.3997 | -86.3321 | -21.7723 | -15.9967 | 5.9313 | -1.7197 | -5.9313 | 15.9967 | 21.7723 | 86.3321 | 273.3997 | 0 | -258.3285 | -61.2324 | 1.9344 | 22.7871 | 27.6931 | -27.433 | -27.6931 | -22.7871 | -1.9344 | 61.2324 | 258.3285 | 0 | -242.882 | -47.3925 | 19.6794 | 49.525 | 43.095 | -52.6768 | -43.095 | -49.525 | -19.6794 | 47.3925 | 242.882 | 0 | -258.1683 | -50.4942 | 21.1015 | 30.769 | 30.6308 | -37.6473 | -30.6308 | -30.769 | -21.1015 | 50.4942 | 258.1683 | 0 | -266.8141 | -59.7501 | 12.4304 | 16.5113 | 18.0812 | -22.987 | -18.0812 | -16.5113 | -12.4304 | 59.7501 | 266.8141 | 0 | -275.3036 | -64.6147 | 0.15386 | 7.8745 | 11.6433 | -14.3165 | -11.6433 | -7.8745 | -0.15386 | 64.6147 | 275.3036 | 0 | -284.8426 | -71.2984 | 0.18026 | 5.6843 | 2.8975 | -6.1652 | -2.8975 | -5.6843 | -0.18026 | 71.2984 | 284.8426 | 0 | -293.467 | -77.1309 | -11.669 | 0.48443 | 2.0658 | -2.5271 | -2.0658 | -0.48443 | 11.669 | 77.1309 | 293.467 | 0 | -301.8387 | -84.3788 | -5.5071 | -4.0841 | 0.6944 | 0.95601 | -0.6944 | 4.0841 | 5.5071 | 84.3788 | 301.8387 | 0 | -309.3821 | -91.7225 | -4.5282 | -4.8994 | -2.7331 | 2.4047 | 2.7331 | 4.8994 | 4.5282 | 91.7225 | 309.3821 | 0 | -316.9018 | -96.4038 | -7.1529 | -7.3753 | -5.4999 | 6.3382 | 5.4999 | 7.3753 | 7.1529 | 96.4038 | 316.9018 | 0 | -328.6737 | -110.6113 | -18.4591 | -18.5117 | -12.1402 | 18.2507 | 12.1402 | 18.5117 | 18.4591 | 110.6113 | 328.6737 | 0 | -341.3499 | -113.1045 | -24.1321 | -21.9442 | -17.2727 | 23.7845 | 17.2727 | 21.9442 | 24.1321 | 113.1045 | 341.3499 | 0 | -353.317 | -135.4243 | -45.5195 | -43.3844 | -27.8848 | 36.9012 | 27.8848 | 43.3844 | 45.5195 | 135.4243 | 353.317 | 0 | -383.5585 | -150.2898 | -54.567 | -48.4158 | -39.759 | 46.7943 | 39.759 | 48.4158 | 54.567 | 150.2898 | 383.5585 | 0 | -388.9975 | -141.6569 | -46.6924 | -31.9788 | -23.045 | 29.9637 | 23.045 | 31.9788 | 46.6924 | 141.6569 | 388.9975 | 0 | -384.8476 | -133.0231 | -24.4064 | -13.6098 | -1.3904 | 3.4056 | 1.3904 | 13.6098 | 24.4064 | 133.0231 | 384.8476
| 1 | -362.5439 | -190.1981 | -130.989 | -129.2194 | -117.0199 | 119.758 | 117.0199 | 129.2194 | 130.989 | 190.1981 | 362.5439 | 1 | -332.1282 | -144.4179 | -79.245 | -69.0532 | -68.0423 | 75.9228 | 68.0423 | 69.0532 | 79.245 | 144.4179 | 332.1282 | 1 | -298.396 | -105.6522 | -45.2898 | -34.4858 | -34.3636 | 65.9131 | 34.3636 | 34.4858 | 45.2898 | 105.6522 | 298.396 | 1 | -288.7009 | -92.1395 | -26.0708 | -21.2514 | -23.1291 | 24.1387 | 23.1291 | 21.2514 | 26.0708 | 92.1395 | 288.7009 | 1 | -291.3178 | -83.3073 | -26.957 | -25.4978 | -28.0651 | 27.9722 | 28.0651 | 25.4978 | 26.957 | 83.3073 | 291.3178 | 1 | -291.033 | -87.3231 | -29.0768 | -23.2781 | -24.8773 | 21.2227 | 24.8773 | 23.2781 | 29.0768 | 87.3231 | 291.033 | 1 | -286.6482 | -85.9206 | -25.2653 | -17.7228 | -19.8543 | 16.4734 | 19.8543 | 17.7228 | 25.2653 | 85.9206 | 286.6482 | 1 | -281.6911 | -82.1342 | -9.2436 | -12.0441 | -11.3956 | 6.0812 | 11.3956 | 12.0441 | 9.2436 | 82.1342 | 281.6911 | 1 | -277.2185 | -77.0064 | 1.6675 | 4.0992 | -1.0449 | -0.4288 | 1.0449 | -4.0992 | -1.6675 | 77.0064 | 277.2185 | 1 | -273.5387 | -67.0897 | 8.9891 | 14.1931 | 6.6255 | -4.9168 | -6.6255 | -14.1931 | -8.9891 | 67.0897 | 273.5387 | 1 | -270.8689 | -62.6857 | 21.3877 | 25.3506 | 18.1804 | -12.9032 | -18.1804 | -25.3506 | -21.3877 | 62.6857 | 270.8689 | 1 | -272.9751 | -55.2071 | 25.6781 | 32.2666 | 23.523 | -21.0618 | -23.523 | -32.2666 | -25.6781 | 55.2071 | 272.9751 | 1 | -274.9214 | -59.4445 | 22.748 | 36.6142 | 27.0064 | -26.8165 | -27.0064 | -36.6142 | -22.748 | 59.4445 | 274.9214 | 1 | -276.8296 | -57.21 | 21.377 | 30.5454 | 24.1526 | -25.7863 | -24.1526 | -30.5454 | -21.377 | 57.21 | 276.8296 | 1 | -284.8652 | -48.02 | 37.2931 | 37.9401 | 40.1026 | -38.621 | -40.1026 | -37.9401 | -37.2931 | 48.02 | 284.8652 | 1 | -264.9467 | -20.7582 | 63.4046 | 73.0863 | 79.7388 | -76.0738 | -79.7388 | -73.0863 | -63.4046 | 20.7582 | 264.9467 | 1 | -237.4506 | 6.2776 | 101.8601 | 122.4651 | 120.4824 | -114.5599 | -120.4824 | -122.4651 | -101.8601 | -6.2776 | 237.4506
| 2 | -457.0393 | -295.9879 | -244.7475 | -235.1564 | -240.1748 | 238.1728 | 240.1748 | 235.1564 | 244.7475 | 295.9879 | 457.0393 | 2 | -410.4517 | -225.9142 | -171.0261 | -159.8842 | -171.9592 | 177.2747 | 171.9592 | 159.8842 | 171.0261 | 225.9142 | 410.4517 | 2 | -357.8959 | -170.6217 | -112.161 | -128.5961 | -109.5504 | 137.4399 | 109.5504 | 128.5961 | 112.161 | 170.6217 | 357.8959 | 2 | -328.5438 | -133.3804 | -73.5646 | -71.3452 | -73.0085 | 84.4586 | 73.0085 | 71.3452 | 73.5646 | 133.3804 | 328.5438 | 2 | -316.6922 | -122.2494 | -65.4527 | -65.9454 | -61.143 | 71.3127 | 61.143 | 65.9454 | 65.4527 | 122.2494 | 316.6922 | 2 | -306.9449 | -114.0037 | -50.121 | -53.6578 | -55.5955 | 56.4574 | 55.5955 | 53.6578 | 50.121 | 114.0037 | 306.9449 | 2 | -293.1118 | -100.7386 | -35.5795 | -38.9374 | -43.5189 | 42.8902 | 43.5189 | 38.9374 | 35.5795 | 100.7386 | 293.1118 | 2 | -279.8596 | -83.9776 | -15.8422 | -16.477 | -24.3955 | 19.4137 | 24.3955 | 16.477 | 15.8422 | 83.9776 | 279.8596 | 2 | -259.044 | -65.3721 | 17.3818 | 8.2486 | -2.0611 | -0.8565 | 2.0611 | -8.2486 | -17.3818 | 65.3721 | 259.044 | 2 | -241.2585 | -31.8854 | 37.5982 | 56.8928 | 22.2119 | -20.4744 | -22.2119 | -56.8928 | -37.5982 | 31.8854 | 241.2585 | 2 | -226.4222 | -17.0252 | 58.669 | 57.6066 | 45.8335 | -39.1825 | -45.8335 | -57.6066 | -58.669 | 17.0252 | 226.4222 | 2 | -219.9512 | -4.6529 | 73.4779 | 75.052 | 68.6849 | -54.5287 | -68.6849 | -75.052 | -73.4779 | 4.6529 | 219.9512 | 2 | -210.542 | 12.8394 | 88.0395 | 89.8543 | 81.8618 | -72.4467 | -81.8618 | -89.8543 | -88.0395 | -12.8394 | 210.542 | 2 | -193.6319 | 20.113 | 95.9123 | 95.3975 | 85.8438 | -80.8261 | -85.8438 | -95.3975 | -95.9123 | -20.113 | 193.6319 | 2 | -186.5224 | 48.3607 | 139.2719 | 137.4965 | 123.584 | -117.8939 | -123.584 | -137.4965 | -139.2719 | -48.3607 | 186.5224 | 2 | -138.0712 | 100.2121 | 179.575 | 178.1007 | 182.8019 | -169.4103 | -182.8019 | -178.1007 | -179.575 | -100.2121 | 138.0712 | 2 | -94.2037 | 149.1668 | 235.8317 | 242.9487 | 247.4656 | -241.8601 | -247.4656 | -242.9487 | -235.8317 | -149.1668 | 94.2037
| 4 | -657.6468 | -514.8277 | -470.1917 | -460.5297 | -488.6271 | 491.3994 | 488.6271 | 460.5297 | 470.1917 | 514.8277 | 657.6468 | 4 | -555.4907 | -411.8337 | -353.4694 | -353.3099 | -377.4078 | 371.3346 | 377.4078 | 353.3099 | 353.4694 | 411.8337 | 555.4907 | 4 | -468.3268 | -310.9602 | -262.0693 | -265.1901 | -279.8318 | 285.7947 | 279.8318 | 265.1901 | 262.0693 | 310.9602 | 468.3268 | 4 | -392.3712 | -224.1436 | -172.3311 | -176.2844 | -195.5711 | 201.8169 | 195.5711 | 176.2844 | 172.3311 | 224.1436 | 392.3712 | 4 | -369.1862 | -191.5043 | -149.0708 | -149.6826 | -167.3881 | 169.856 | 167.3881 | 149.6826 | 149.0708 | 191.5043 | 369.1862 | 4 | -339.9197 | -161.8464 | -113.0039 | -113.1604 | -135.3604 | 138.8773 | 135.3604 | 113.1604 | 113.0039 | 161.8464 | 339.9197 | 4 | -297.3142 | -119.4864 | -69.7248 | -70.1543 | -89.5931 | 96.4995 | 89.5931 | 70.1543 | 69.7248 | 119.4864 | 297.3142 | 4 | -263.7749 | -71.378 | -22.9297 | -26.8053 | -44.7205 | 49.6036 | 44.7205 | 26.8053 | 22.9297 | 71.378 | 263.7749 | 4 | -221.7987 | -27.9575 | 24.7955 | 19.6448 | 1.9281 | 0.071442 | -1.9281 | -19.6448 | -24.7955 | 27.9575 | 221.7987 | 4 | -178.5831 | 20.1293 | 71.4146 | 68.365 | 50.1163 | -50.4345 | -50.1163 | -68.365 | -71.4146 | -20.1293 | 178.5831 | 4 | -146.4386 | 57.5699 | 115.394 | 113.1739 | 96.9588 | -97.0809 | -96.9588 | -113.1739 | -115.394 | -57.5699 | 146.4386 | 4 | -107.6391 | 98.7413 | 159.02 | 158.0838 | 141.4091 | -139.9925 | -141.4091 | -158.0838 | -159.02 | -98.7413 | 107.6391 | 4 | -75.9928 | 131.0354 | 190.2193 | 186.3438 | 175.2982 | -172.0169 | -175.2982 | -186.3438 | -190.2193 | -131.0354 | 75.9928 | 4 | -52.6988 | 156.1656 | 222.231 | 220.378 | 207.3692 | -202.2867 | -207.3692 | -220.378 | -222.231 | -156.1656 | 52.6988 | 4 | 17.9111 | 235.9046 | 307.8402 | 305.1719 | 294.8949 | -286.8683 | -294.8949 | -305.1719 | -307.8402 | -235.9046 | -17.9111 | 4 | 112.3739 | 316.2959 | 393.0677 | 395.9747 | 385.9246 | -375.1158 | -385.9246 | -395.9747 | -393.0677 | -316.2959 | -112.3739 | 4 | 174.401 | 413.5919 | 492.6829 | 503.4947 | 502.7013 | -494.2458 | -502.7013 | -503.4947 | -492.6829 | -413.5919 | -174.401
| 6 | -859.0579 | -735.4125 | -711.6956 | -707.924 | -720.8957 | 732.7337 | 720.8957 | 707.924 | 711.6956 | 735.4125 | 859.0579 | 6 | -711.0006 | -587.3269 | -551.4332 | -553.6184 | -572.9297 | 574.9487 | 572.9297 | 553.6184 | 551.4332 | 587.3269 | 711.0006 | 6 | -586.9644 | -447.4416 | -421.1535 | -426.2848 | -443.305 | 450.0002 | 443.305 | 426.2848 | 421.1535 | 447.4416 | 586.9644 | 6 | -444.5836 | -311.3926 | -283.8164 | -292.4581 | -311.6421 | 319.5848 | 311.6421 | 292.4581 | 283.8164 | 311.3926 | 444.5836 | 6 | -407.8093 | -275.1557 | -248.345 | -247.7994 | -264.9926 | 272.0731 | 264.9926 | 247.7994 | 248.345 | 275.1557 | 407.8093 | 6 | -354.4814 | -216.219 | -191.3415 | -187.7839 | -206.1933 | 215.7933 | 206.1933 | 187.7839 | 191.3415 | 216.219 | 354.4814 | 6 | -289.387 | -150.9089 | -117.9304 | -116.5922 | -136.7917 | 145.2636 | 136.7917 | 116.5922 | 117.9304 | 150.9089 | 289.387 | 6 | -222.1381 | -82.9712 | -47.1851 | -42.811 | -59.9484 | 68.8854 | 59.9484 | 42.811 | 47.1851 | 82.9712 | 222.1381 | 6 | -163.4451 | -16.3567 | 20.7981 | 24.6127 | 7.2472 | 0.34968 | -7.2472 | -24.6127 | -20.7981 | 16.3567 | 163.4451 | 6 | -107.2603 | 44.8117 | 69.8293 | 268.0941 | 72.1558 | -68.5052 | -72.1558 | -268.0941 | -69.8293 | -44.8117 | 107.2603 | 6 | -39.6025 | 114.8655 | 160.5963 | 158.9205 | 149.6863 | -108.9714 | -149.6863 | -158.9205 | -160.5963 | -114.8655 | 39.6025 | 6 | 20.859 | 179.1279 | 229.5697 | 232.5469 | 219.7466 | -215.0742 | -219.7466 | -232.5469 | -229.5697 | -179.1279 | -20.859 | 6 | 74.0824 | 232.633 | 285.7863 | 291.3637 | 276.738 | -274.0584 | -276.738 | -291.3637 | -285.7863 | -232.633 | -74.0824 | 6 | 110.8489 | 273.1697 | 335.5831 | 333.4092 | 322.7838 | -317.1086 | -322.7838 | -333.4092 | -335.5831 | -273.1697 | -110.8489 | 6 | 219.8414 | 394.7727 | 464.434 | 464.5722 | 455.4742 | -451.9246 | -455.4742 | -464.5722 | -464.434 | -394.7727 | -219.8414 | 6 | 350.4008 | 521.0151 | 591.0108 | 592.1647 | 584.612 | -576.2806 | -584.612 | -592.1647 | -591.0108 | -521.0151 | -350.4008 | 6 | 463.4825 | 652.4554 | 729.4004 | 735.0407 | 735.254 | -730.3908 | -735.254 | -735.0407 | -729.4004 | -652.4554 | -463.4825
| 8 | -1030.6571 | -968.7342 | -947.2215 | -934.854 | -949.7387 | 952.0195 | 949.7387 | 934.854 | 947.2215 | 968.7342 | 1030.6571 | 8 | -847.8883 | -778.846 | -751.6495 | -751.1664 | -770.8679 | 773.9551 | 770.8679 | 751.1664 | 751.6495 | 778.846 | 847.8883 | 8 | -670.6681 | -606.7044 | -589.9525 | -593.7598 | -608.7493 | 636.5965 | 608.7493 | 593.7598 | 589.9525 | 606.7044 | 670.6681 | 8 | -512.9181 | -442.4022 | -414.2105 | -410.1821 | -429.037 | 437.7942 | 429.037 | 410.1821 | 414.2105 | 442.4022 | 512.9181 | 8 | -451.1894 | -387.8245 | -360.8275 | -357.8273 | -373.2992 | 379.8969 | 373.2992 | 357.8273 | 360.8275 | 387.8245 | 451.1894 | 8 | -373.2867 | -299.9145 | -270.967 | -269.4822 | -283.4172 | 289.4987 | 283.4172 | 269.4822 | 270.967 | 299.9145 | 373.2867 | 8 | -282.9912 | -207.3304 | -174.577 | -173.6796 | -184.7431 | 193.5725 | 184.7431 | 173.6796 | 174.577 | 207.3304 | 282.9912 | 8 | -189.5694 | -106.5268 | -73.1739 | -68.8311 | -76.8757 | 86.6901 | 76.8757 | 68.8311 | 73.1739 | 106.5268 | 189.5694 | 8 | -101.2072 | -21.7922 | 11.2127 | 17.6546 | 8.3138 | -2.2645 | -8.3138 | -17.6546 | -11.2127 | 21.7922 | 101.2072 | 8 | -23.4092 | 57.8186 | 97.9062 | 100.4666 | 98.5964 | -89.247 | -98.5964 | -100.4666 | -97.9062 | -57.8186 | 23.4092 | 8 | 56.3736 | 152.3748 | 197.5731 | 207.3344 | 200.938 | -139.4867 | -200.938 | -207.3344 | -197.5731 | -152.3748 | -56.3736 | 8 | 143.9834 | 241.12 | 293.2792 | 304.584 | 297.2025 | -294.2742 | -297.2025 | -304.584 | -293.2792 | -241.12 | -143.9834 | 8 | 218.8437 | 321.9849 | 378.5318 | 387.1945 | 382.6422 | -380.0356 | -382.6422 | -387.1945 | -378.5318 | -321.9849 | -218.8437 | 8 | 285.6868 | 383.3508 | 439.2348 | 450.1424 | 439.3019 | -445.4872 | -439.3019 | -450.1424 | -439.2348 | -383.3508 | -285.6868 | 8 | 450.5519 | 542.5526 | 607.7921 | 609.3475 | 611.1095 | -613.8987 | -611.1095 | -609.3475 | -607.7921 | -542.5526 | -450.5519 | 8 | 600.2788 | 699.0896 | 760.211 | 768.1625 | 772.4168 | -775.1758 | -772.4168 | -768.1625 | -760.211 | -699.0896 | -600.2788 | 8 | 746.8272 | 857.4328 | 922.7026 | 934.1951 | 940.7611 | -953.0303 | -940.7611 | -934.1951 | -922.7026 | -857.4328 | -746.8272
| 10 | -1211.138 | -1200.7738 | -1172.0361 | -1174.6388 | -1167.5683 | 1174.4522 | 1167.5683 | 1174.6388 | 1172.0361 | 1200.7738 | 1211.138 | 10 | -895.5543 | -986.9049 | -972.8543 | -969.8043 | -978.4867 | 983.2309 | 978.4867 | 969.8043 | 972.8543 | 986.9049 | 895.5543 | 10 | -786.7453 | -772.39 | -757.435 | -793.9475 | -772.3213 | 776.911 | 772.3213 | 793.9475 | 757.435 | 772.39 | 786.7453 | 10 | -632.4082 | -574.1259 | -547.4301 | -522.9775 | -551.1072 | 571.6383 | 551.1072 | 522.9775 | 547.4301 | 574.1259 | 632.4082 | 10 | -560.5339 | -493.6685 | -469.9114 | -477.1438 | -478.4297 | 488.6948 | 478.4297 | 477.1438 | 469.9114 | 493.6685 | 560.5339 | 10 | -428.4747 | -377.8788 | -349.2124 | -353.6754 | -359.1357 | 370.396 | 359.1357 | 353.6754 | 349.2124 | 377.8788 | 428.4747 | 10 | -302.5928 | -258.4487 | -222.9491 | -219.4866 | -233.2075 | 241.7507 | 233.2075 | 219.4866 | 222.9491 | 258.4487 | 302.5928 | 10 | -169.6588 | -139.8934 | -95.7699 | -98.6814 | -104.0547 | 115.7699 | 104.0547 | 98.6814 | 95.7699 | 139.8934 | 169.6588 | 10 | -63.3735 | -29.8552 | 15.4513 | 12.1523 | 3.8163 | -1.1913 | -3.8163 | -12.1523 | -15.4513 | 29.8552 | 63.3735 | 10 | 6.7168 | 71.7317 | 123.1265 | 123.8572 | 122.2068 | -119.2684 | -122.2068 | -123.8572 | -123.1265 | -71.7317 | -6.7168 | 10 | 134.4673 | 182.5431 | 241.3537 | 244.4715 | 241.8792 | -242.2585 | -241.8792 | -244.4715 | -241.3537 | -182.5431 | -134.4673 | 10 | 195.1676 | 290.8228 | 360.7966 | 367.7141 | 370.3686 | -371.0167 | -370.3686 | -367.7141 | -360.7966 | -290.8228 | -195.1676 | 10 | 339.1057 | 394.2946 | 475.3524 | 484.1778 | 486.054 | -486.7881 | -486.054 | -484.1778 | -475.3524 | -394.2946 | -339.1057 | 10 | 427.5869 | 464.4045 | 564.4205 | 571.4467 | 585.1053 | -583.4512 | -585.1053 | -571.4467 | -564.4205 | -464.4045 | -427.5869 | 10 | 599.5344 | 666.2333 | 761.512 | 766.9046 | 781.2564 | -780.348 | -781.2564 | -766.9046 | -761.512 | -666.2333 | -599.5344 | 10 | 843.7724 | 778.1799 | 950.8478 | 972.1117 | 979.9707 | -982.3295 | -979.9707 | -972.1117 | -950.8478 | -778.1799 | -843.7724 | 10 | 936.5299 | 939.9502 | 1126.9313 | 1152.1535 | 1170.2286 | -1169.1545 | -1170.2286 | -1152.1535 | -1126.9313 | -939.9502 | -936.5299
| 12 | -1417.8664 | -1429.1945 | -1410.0556 | -1392.4736 | -1375.7284 | 1378.0376 | 1375.7284 | 1392.4736 | 1410.0556 | 1429.1945 | 1417.8664 | 12 | -1203.0362 | -1399.8405 | -1208.901 | -1197.4503 | -1168.2549 | 1167.756 | 1168.2549 | 1197.4503 | 1208.901 | 1399.8405 | 1203.0362 | 12 | -1006.291 | -1157.844 | -971.6574 | -940.5793 | -960.1431 | 964.3929 | 960.1431 | 940.5793 | 971.6574 | 1157.844 | 1006.291 | 12 | -753.3532 | -930.5103 | -722.8751 | -693.6499 | -695.7364 | 709.3935 | 695.7364 | 693.6499 | 722.8751 | 930.5103 | 753.3532 | 12 | -595.5468 | -827.974 | -604.4005 | -555.8567 | -528.9947 | 489.0962 | 528.9947 | 555.8567 | 604.4005 | 827.974 | 595.5468 | 12 | -503.5425 | -688.5936 | -470.4281 | -428.4148 | -414.4718 | 429.304 | 414.4718 | 428.4148 | 470.4281 | 688.5936 | 503.5425 | 12 | -323.9149 | -531.9498 | -317.8195 | -274.3466 | -270.9328 | 280.6307 | 270.9328 | 274.3466 | 317.8195 | 531.9498 | 323.9149 | 12 | -228.5973 | -387.8673 | -174.0903 | -125.9979 | -122.0585 | 132.8426 | 122.0585 | 125.9979 | 174.0903 | 387.8673 | 228.5973 | 12 | -88.4015 | -262.051 | -52.2553 | 5.4865 | 9.4179 | -0.27361 | -9.4179 | -5.4865 | 52.2553 | 262.051 | 88.4015 | 12 | 52.5743 | -525.3619 | 153.8725 | 154.4194 | 146.913 | -133.9878 | -146.913 | -154.4194 | -153.8725 | 525.3619 | -52.5743 | 12 | 213.7329 | -264.9963 | 42.3728 | 155.7079 | 113.8363 | -275.8718 | -113.8363 | -155.7079 | -42.3728 | 264.9963 | -213.7329 | 12 | 305.7013 | 120.5822 | 358.6722 | 442.8597 | 463.3517 | -481.3843 | -463.3517 | -442.8597 | -358.6722 | -120.5822 | -305.7013 | 12 | 487.1361 | 327.1017 | 465.419 | 549.7471 | 556.8043 | -562.1118 | -556.8043 | -549.7471 | -465.419 | -327.1017 | -487.1361 | 12 | 553.7352 | 373.6294 | 595.8667 | 678.4548 | 697.2616 | -692.858 | -697.2616 | -678.4548 | -595.8667 | -373.6294 | -553.7352 | 12 | 769.7147 | 615.8941 | 841.1618 | 925.8908 | 941.3263 | -953.3041 | -941.3263 | -925.8908 | -841.1618 | -615.8941 | -769.7147 | 12 | 759.4538 | 417.23 | 807.5639 | 1052.3077 | 1175.7136 | -1185.1132 | -1175.7136 | -1052.3077 | -807.5639 | -417.23 | -759.4538 | 12 | 1123.4442 | 967.3358 | 971.6525 | 1203.914 | 1337.094 | -1372.8291 | -1337.094 | -1203.914 | -971.6525 | -967.3358 | -1123.4442
| 14 | -1112.5955 | -1247.8849 | -1768.0654 | -1718.435 | -1388.9131 | 1167.5398 | 1388.9131 | 1718.435 | 1768.0654 | 1247.8849 | 1112.5955 | 14 | -917.2481 | -1414.3594 | -959.7429 | -892.6857 | -924.6976 | 878.4801 | 924.6976 | 892.6857 | 959.7429 | 1414.3594 | 917.2481 | 14 | -965.2498 | -473.6591 | -1218.9643 | -1017.0744 | -1097.2328 | 1202.6321 | 1097.2328 | 1017.0744 | 1218.9643 | 473.6591 | 965.2498 | 14 | -854.8124 | -1327.0133 | -425.5316 | -302.298 | -384.6976 | 495.0626 | 384.6976 | 302.298 | 425.5316 | 1327.0133 | 854.8124 | 14 | -248.5328 | -281.0062 | -481.2467 | -318.6585 | -99.7517 | 70.684 | 99.7517 | 318.6585 | 481.2467 | 281.0062 | 248.5328 | 14 | -647.196 | -1065.0736 | -1256.8616 | -657.3868 | -476.2583 | 428.7935 | 476.2583 | 657.3868 | 1256.8616 | 1065.0736 | 647.196 | 14 | -540.6418 | -674.1614 | -606.4823 | -487.1792 | -328.753 | 302.4969 | 328.753 | 487.1792 | 606.4823 | 674.1614 | 540.6418 | 14 | -356.1165 | -900.0571 | -527.0575 | -570.355 | -248.9958 | 161.1001 | 248.9958 | 570.355 | 527.0575 | 900.0571 | 356.1165 | 14 | -158.9869 | -414.5718 | 11.2637 | -322.6383 | 180.1293 | -33.3596 | -180.1293 | 322.6383 | -11.2637 | 414.5718 | 158.9869 | 14 | -383.0969 | -746.5361 | 307.7958 | 198.6958 | 175.4909 | -137.566 | -175.4909 | -198.6958 | -307.7958 | 746.5361 | 383.0969 | 14 | -195.5057 | -357.4499 | -432.0429 | -501.5324 | 28.1023 | -269.0289 | -28.1023 | 501.5324 | 432.0429 | 357.4499 | 195.5057 | 14 | 245.1419 | 66.3387 | 223.0864 | 644.0829 | 899.5755 | -892.238 | -899.5755 | -644.0829 | -223.0864 | -66.3387 | -245.1419 | 14 | 9.2784 | -271.9766 | 420.9584 | 491.2398 | 522.9969 | -529.5408 | -522.9969 | -491.2398 | -420.9584 | 271.9766 | -9.2784 | 14 | 131.3524 | -182.7371 | 347.0957 | 151.3572 | 156.1199 | -209.9267 | -156.1199 | -151.3572 | -347.0957 | 182.7371 | -131.3524 | 14 | 397.322 | 107.08 | -20.1876 | 69.6383 | 316.3604 | -814.0423 | -316.3604 | -69.6383 | 20.1876 | -107.08 | -397.322 | 14 | 521.7847 | 269.095 | 261.0764 | 185.0259 | 276.257 | -360.0616 | -276.257 | -185.0259 | -261.0764 | -269.095 | -521.7847 | 14 | 682.8344 | 520.9849 | 976.158 | 998.5587 | 1150.2996 | -1075.2689 | -1150.2996 | -998.5587 | -976.158 | -520.9849 | -682.8344
CL/CD | α \ β ( °) | -15 | -10 | -5 | -3 | -1 | 0 | 1 | 3 | 5 | 10 | 15 | α \ β ( °) | -15 | -10 | -5 | -3 | -1 | 0 | 1 | 3 | 5 | 10 | 15 | α \ β ( °) | -15 | -10 | -5 | -3 | -1 | 0 | 1 | 3 | 5 | 10 | 15 | α \ β ( °) | -15 | -10 | -5 | -3 | -1 | 0 | 1 | 3 | 5 | 10 | 15 | α \ β ( °) | -15 | -10 | -5 | -3 | -1 | 0 | 1 | 3 | 5 | 10 | 15 | α \ β ( °) | -15 | -10 | -5 | -3 | -1 | 0 | 1 | 3 | 5 | 10 | 15 | α \ β ( °) | -15 | -10 | -5 | -3 | -1 | 0 | 1 | 3 | 5 | 10 | 15 | α \ β ( °) | -15 | -10 | -5 | -3 | -1 | 0 | 1 | 3 | 5 | 10 | 15 | α \ β ( °) | -15 | -10 | -5 | -3 | -1 | 0 | 1 | 3 | 5 | 10 | 15 | α \ β ( °) | -15 | -10 | -5 | -3 | -1 | 0 | 1 | 3 | 5 | 10 | 15 | α \ β ( °) | -15 | -10 | -5 | -3 | -1 | 0 | 1 | 3 | 5 | 10 | 15 | α \ β ( °) | -15 | -10 | -5 | -3 | -1 | 0 | 1 | 3 | 5 | 10 | 15 | α \ β ( °) | -15 | -10 | -5 | -3 | -1 | 0 | 1 | 3 | 5 | 10 | 15 | α \ β ( °) | -15 | -10 | -5 | -3 | -1 | 0 | 1 | 3 | 5 | 10 | 15 | α \ β ( °) | -15 | -10 | -5 | -3 | -1 | 0 | 1 | 3 | 5 | 10 | 15 | α \ β ( °) | -15 | -10 | -5 | -3 | -1 | 0 | 1 | 3 | 5 | 10 | 15 | α \ β ( °) | -15 | -10 | -5 | -3 | -1 | 0 | 1 | 3 | 5 | 10 | 15
| -4 | -2.2705 | -2.3156 | -2.3052 | -2.2403 | -2.1874 | -2.1573 | -2.1874 | -2.2403 | -2.3052 | -2.3156 | -2.2705 | -4 | -2.4163 | -2.4959 | -2.5308 | -2.4853 | -2.4491 | -2.4228 | -2.4491 | -2.4853 | -2.5308 | -2.4959 | -2.4163 | -4 | -2.5191 | -2.6524 | -2.7489 | -2.5271 | -2.7302 | -2.7166 | -2.7302 | -2.5271 | -2.7489 | -2.6524 | -2.5191 | -4 | -2.5364 | -2.7741 | -2.9555 | -2.9651 | -3.0246 | -3.0301 | -3.0246 | -2.9651 | -2.9555 | -2.7741 | -2.5364 | -4 | -2.5586 | -2.8001 | -2.9507 | -2.9702 | -3.0296 | -3.0327 | -3.0296 | -2.9702 | -2.9507 | -2.8001 | -2.5586 | -4 | -2.5893 | -2.8918 | -3.0355 | -3.0723 | -3.1284 | -3.1375 | -3.1284 | -3.0723 | -3.0355 | -2.8918 | -2.5893 | -4 | -2.6802 | -2.9952 | -3.2 | -3.2214 | -3.2637 | -3.296 | -3.2637 | -3.2214 | -3.2 | -2.9952 | -2.6802 | -4 | -2.7183 | -3.0876 | -3.301 | -3.3274 | -3.3521 | -3.4089 | -3.3521 | -3.3274 | -3.301 | -3.0876 | -2.7183 | -4 | -2.6822 | -3.0981 | -3.3046 | -3.3438 | -3.3651 | -3.4125 | -3.3651 | -3.3438 | -3.3046 | -3.0981 | -2.6822 | -4 | -2.703 | -3.088 | -3.2781 | -3.2875 | -3.3555 | -3.406 | -3.3555 | -3.2875 | -3.2781 | -3.088 | -2.703 | -4 | -2.6595 | -2.995 | -3.2371 | -3.2396 | -3.2657 | -3.3065 | -3.2657 | -3.2396 | -3.2371 | -2.995 | -2.6595 | -4 | -2.6072 | -2.9141 | -3.0877 | -3.0867 | -3.1127 | -3.1362 | -3.1127 | -3.0867 | -3.0877 | -2.9141 | -2.6072 | -4 | -2.5362 | -2.8318 | -3.0022 | -3.0007 | -3.0101 | -3.0306 | -3.0101 | -3.0007 | -3.0022 | -2.8318 | -2.5362 | -4 | -2.4984 | -2.7816 | -2.9691 | -2.9679 | -2.9922 | -3.0285 | -2.9922 | -2.9679 | -2.9691 | -2.7816 | -2.4984 | -4 | -2.3584 | -2.5539 | -2.6452 | -2.6758 | -2.6889 | -2.7185 | -2.6889 | -2.6758 | -2.6452 | -2.5539 | -2.3584 | -4 | -2.1149 | -2.2654 | -2.3193 | -2.3418 | -2.3798 | -2.417 | -2.3798 | -2.3418 | -2.3193 | -2.2654 | -2.1149 | -4 | -1.9536 | -2.0482 | -2.0566 | -2.0844 | -2.1215 | -2.15 | -2.1215 | -2.0844 | -2.0566 | -2.0482 | -1.9536
| -2 | -0.20561 | 0.25363 | 0.70782 | 0.85877 | 0.98627 | 1.0369 | 0.98627 | 0.85877 | 0.70782 | 0.25363 | -0.20561 | -2 | -0.13495 | 0.43462 | 0.97089 | 1.1549 | 1.272 | 1.3277 | 1.272 | 1.1549 | 0.97089 | 0.43462 | -0.13495 | -2 | 0.03395 | 0.69292 | 1.3392 | 1.7367 | 1.6525 | 1.6877 | 1.6525 | 1.7367 | 1.3392 | 0.69292 | 0.03395 | -2 | 0.3143 | 1.0812 | 1.8714 | 2.1201 | 2.2552 | 2.2978 | 2.2552 | 2.1201 | 1.8714 | 1.0812 | 0.3143 | -2 | 0.3876 | 1.2537 | 2.2214 | 2.5124 | 2.6549 | 2.6607 | 2.6549 | 2.5124 | 2.2214 | 1.2537 | 0.3876 | -2 | 0.38418 | 1.3117 | 2.3701 | 2.6938 | 2.8222 | 2.8517 | 2.8222 | 2.6938 | 2.3701 | 1.3117 | 0.38418 | -2 | 0.34203 | 1.2792 | 2.3726 | 2.7051 | 2.8632 | 2.8831 | 2.8632 | 2.7051 | 2.3726 | 1.2792 | 0.34203 | -2 | 0.33721 | 1.3234 | 2.4341 | 2.7804 | 2.9268 | 2.9462 | 2.9268 | 2.7804 | 2.4341 | 1.3234 | 0.33721 | -2 | 0.33926 | 1.3248 | 2.4468 | 2.8133 | 2.9616 | 3.0022 | 2.9616 | 2.8133 | 2.4468 | 1.3248 | 0.33926 | -2 | 0.31807 | 1.2855 | 2.4307 | 2.7728 | 2.7463 | 3.0252 | 2.7463 | 2.7728 | 2.4307 | 1.2855 | 0.31807 | -2 | 0.31095 | 1.2671 | 2.3713 | 2.7118 | 2.8456 | 2.8741 | 2.8456 | 2.7118 | 2.3713 | 1.2671 | 0.31095 | -2 | 0.3485 | 1.2688 | 2.3076 | 2.6663 | 2.8287 | 2.8488 | 2.8287 | 2.6663 | 2.3076 | 1.2688 | 0.3485 | -2 | 0.31938 | 1.2148 | 2.1865 | 2.498 | 2.644 | 2.6531 | 2.644 | 2.498 | 2.1865 | 1.2148 | 0.31938 | -2 | 0.27341 | 1.0949 | 1.9221 | 2.1782 | 2.284 | 2.2859 | 2.284 | 2.1782 | 1.9221 | 1.0949 | 0.27341 | -2 | 0.026742 | 0.81744 | 1.4471 | 1.6348 | 1.7099 | 1.6989 | 1.7099 | 1.6348 | 1.4471 | 0.81744 | 0.026742 | -2 | -0.021937 | 0.6333 | 1.1905 | 1.31 | 1.3445 | 1.3259 | 1.3445 | 1.31 | 1.1905 | 0.6333 | -0.021937 | -2 | -0.080553 | 0.479 | 0.95813 | 1.0276 | 1.0544 | 1.0325 | 1.0544 | 1.0276 | 0.95813 | 0.479 | -0.080553
| -1 | 0.9346 | 1.6162 | 2.3036 | 2.5089 | 2.6523 | 2.709 | 2.6523 | 2.5089 | 2.3036 | 1.6162 | 0.9346 | -1 | 1.0945 | 2.0067 | 2.8413 | 3.1009 | 3.2382 | 3.2948 | 3.2382 | 3.1009 | 2.8413 | 2.0067 | 1.0945 | -1 | 1.417 | 2.4751 | 3.4921 | 4.2269 | 3.9706 | 4.1943 | 3.9706 | 4.2269 | 3.4921 | 2.4751 | 1.417 | -1 | 1.8634 | 3.1508 | 4.4452 | 4.8416 | 5.0436 | 5.077 | 5.0436 | 4.8416 | 4.4452 | 3.1508 | 1.8634 | -1 | 1.9935 | 3.4258 | 4.9513 | 5.3876 | 5.6135 | 5.6195 | 5.6135 | 5.3876 | 4.9513 | 3.4258 | 1.9935 | -1 | 2.0311 | 3.5468 | 5.2192 | 5.6895 | 5.9525 | 5.9459 | 5.9525 | 5.6895 | 5.2192 | 3.5468 | 2.0311 | -1 | 2.0296 | 3.5993 | 5.3286 | 5.8314 | 6.0712 | 6.1087 | 6.0712 | 5.8314 | 5.3286 | 3.5993 | 2.0296 | -1 | 2.0528 | 3.6772 | 5.4548 | 5.9783 | 6.2105 | 6.2854 | 6.2105 | 5.9783 | 5.4548 | 3.6772 | 2.0528 | -1 | 2.0426 | 3.7023 | 5.4793 | 6.0396 | 6.2755 | 6.3785 | 6.2755 | 6.0396 | 5.4793 | 3.7023 | 2.0426 | -1 | 2.0107 | 3.6503 | 5.4545 | 5.9473 | 6.3263 | 6.2031 | 6.3263 | 5.9473 | 5.4545 | 3.6503 | 2.0107 | -1 | 1.9713 | 3.5686 | 5.2844 | 5.7859 | 6.0559 | 6.0867 | 6.0559 | 5.7859 | 5.2844 | 3.5686 | 1.9713 | -1 | 1.9496 | 3.5028 | 5.2177 | 5.6946 | 5.9048 | 5.9416 | 5.9048 | 5.6946 | 5.2177 | 3.5028 | 1.9496 | -1 | 1.8845 | 3.3524 | 4.9337 | 5.3433 | 5.5676 | 5.6026 | 5.5676 | 5.3433 | 4.9337 | 3.3524 | 1.8845 | -1 | 1.7747 | 3.1502 | 4.4716 | 4.8702 | 5.0338 | 5.0616 | 5.0338 | 4.8702 | 4.4716 | 3.1502 | 1.7747 | -1 | 1.421 | 2.5798 | 3.6015 | 3.8989 | 4.013 | 4.0165 | 4.013 | 3.8989 | 3.6015 | 2.5798 | 1.421 | -1 | 1.2074 | 2.1798 | 3.0283 | 3.23 | 3.2982 | 3.2899 | 3.2982 | 3.23 | 3.0283 | 2.1798 | 1.2074 | -1 | 1.0208 | 1.8392 | 2.5303 | 2.6696 | 2.7173 | 2.7046 | 2.7173 | 2.6696 | 2.5303 | 1.8392 | 1.0208
| 0 | 2.0274 | 2.982 | 3.8962 | 4.145 | 4.3063 | 4.3429 | 4.3063 | 4.145 | 3.8962 | 2.982 | 2.0274 | 0 | 2.3416 | 3.5792 | 4.6821 | 5.0246 | 5.1733 | 5.2079 | 5.1733 | 5.0246 | 4.6821 | 3.5792 | 2.3416 | 0 | 2.8237 | 4.279 | 5.6272 | 6.2802 | 6.2258 | 6.2765 | 6.2258 | 6.2802 | 5.6272 | 4.279 | 2.8237 | 0 | 3.3854 | 5.1963 | 6.9734 | 7.437 | 7.7077 | 7.6715 | 7.7077 | 7.437 | 6.9734 | 5.1963 | 3.3854 | 0 | 3.557 | 5.5812 | 7.5928 | 8.1109 | 8.4013 | 8.3544 | 8.4013 | 8.1109 | 7.5928 | 5.5812 | 3.557 | 0 | 3.6414 | 5.7426 | 7.9183 | 8.4878 | 8.8492 | 8.8256 | 8.8492 | 8.4878 | 7.9183 | 5.7426 | 3.6414 | 0 | 3.6865 | 5.8664 | 8.1066 | 8.7542 | 9.1035 | 9.1142 | 9.1035 | 8.7542 | 8.1066 | 5.8664 | 3.6865 | 0 | 3.7381 | 6.006 | 8.2927 | 8.9708 | 9.3088 | 9.386 | 9.3088 | 8.9708 | 8.2927 | 6.006 | 3.7381 | 0 | 3.7338 | 6.027 | 8.4333 | 9.0044 | 9.3743 | 9.512 | 9.3743 | 9.0044 | 8.4333 | 6.027 | 3.7338 | 0 | 3.6893 | 5.9617 | 8.3577 | 8.9187 | 9.2711 | 9.3805 | 9.2711 | 8.9187 | 8.3577 | 5.9617 | 3.6893 | 0 | 3.6104 | 5.811 | 8.1554 | 8.718 | 9.0513 | 9.1566 | 9.0513 | 8.718 | 8.1554 | 5.811 | 3.6104 | 0 | 3.5484 | 5.6885 | 7.9273 | 8.4689 | 8.7833 | 8.8063 | 8.7833 | 8.4689 | 7.9273 | 5.6885 | 3.5484 | 0 | 3.4374 | 5.5226 | 7.582 | 8.0996 | 8.3491 | 8.3671 | 8.3491 | 8.0996 | 7.582 | 5.5226 | 3.4374 | 0 | 3.2768 | 5.1782 | 6.9915 | 7.4536 | 7.6952 | 7.7057 | 7.6952 | 7.4536 | 6.9915 | 5.1782 | 3.2768 | 0 | 2.7689 | 4.3362 | 5.7116 | 6.0684 | 6.2279 | 6.2425 | 6.2279 | 6.0684 | 5.7116 | 4.3362 | 2.7689 | 0 | 2.4136 | 3.7151 | 4.8331 | 5.0976 | 5.2084 | 5.2061 | 5.2084 | 5.0976 | 4.8331 | 3.7151 | 2.4136 | 0 | 2.1403 | 3.1965 | 4.1023 | 4.2792 | 4.3553 | 4.3337 | 4.3553 | 4.2792 | 4.1023 | 3.1965 | 2.1403
| 1 | 3.1109 | 4.2887 | 5.3708 | 5.6461 | 5.8432 | 5.88 | 5.8432 | 5.6461 | 5.3708 | 4.2887 | 3.1109 | 1 | 3.5433 | 5.0552 | 6.4002 | 6.7757 | 6.9373 | 7.0029 | 6.9373 | 6.7757 | 6.4002 | 5.0552 | 3.5433 | 1 | 4.1506 | 5.93 | 7.5706 | 8.0377 | 8.2445 | 8.574 | 8.2445 | 8.0377 | 7.5706 | 5.93 | 4.1506 | 1 | 4.7943 | 7.0499 | 9.0958 | 9.6874 | 10.0236 | 10.0089 | 10.0236 | 9.6874 | 9.0958 | 7.0499 | 4.7943 | 1 | 4.9925 | 7.453 | 9.7794 | 10.4052 | 10.7836 | 10.7905 | 10.7836 | 10.4052 | 9.7794 | 7.453 | 4.9925 | 1 | 5.111 | 7.7041 | 10.1777 | 10.8485 | 11.2812 | 11.2338 | 11.2812 | 10.8485 | 10.1777 | 7.7041 | 5.111 | 1 | 5.2132 | 7.9327 | 10.4729 | 11.1759 | 11.6171 | 11.6103 | 11.6171 | 11.1759 | 10.4729 | 7.9327 | 5.2132 | 1 | 5.2842 | 8.0761 | 10.7846 | 11.4365 | 11.8651 | 11.9368 | 11.8651 | 11.4365 | 10.7846 | 8.0761 | 5.2842 | 1 | 5.2901 | 8.1194 | 10.8767 | 11.5341 | 11.9413 | 11.9964 | 11.9413 | 11.5341 | 10.8767 | 8.1194 | 5.2901 | 1 | 5.2376 | 8.0588 | 10.5724 | 11.4296 | 11.8161 | 11.8968 | 11.8161 | 11.4296 | 10.5724 | 8.0588 | 5.2376 | 1 | 5.1365 | 7.8652 | 10.557 | 11.1846 | 11.5244 | 11.591 | 11.5244 | 11.1846 | 10.557 | 7.8652 | 5.1365 | 1 | 5.0263 | 7.6309 | 10.2051 | 10.8486 | 11.1689 | 11.2514 | 11.1689 | 10.8486 | 10.2051 | 7.6309 | 5.0263 | 1 | 4.8951 | 7.3922 | 9.8019 | 10.4016 | 10.6875 | 10.7907 | 10.6875 | 10.4016 | 9.8019 | 7.3922 | 4.8951 | 1 | 4.701 | 7.0559 | 9.2046 | 9.7064 | 9.9591 | 10.0374 | 9.9591 | 9.7064 | 9.2046 | 7.0559 | 4.701 | 1 | 4.0815 | 6.0108 | 7.6151 | 8.0339 | 8.2186 | 8.2764 | 8.2186 | 8.0339 | 7.6151 | 6.0108 | 4.0815 | 1 | 3.5885 | 5.1584 | 6.4949 | 6.8173 | 6.9449 | 7.0005 | 6.9449 | 6.8173 | 6.4949 | 5.1584 | 3.5885 | 1 | 3.2072 | 4.4621 | 5.5506 | 5.7919 | 5.8577 | 5.8716 | 5.8577 | 5.7919 | 5.5506 | 4.4621 | 3.2072
| 2 | 4.1382 | 5.5337 | 6.7247 | 7.0731 | 7.2532 | 7.2815 | 7.2532 | 7.0731 | 6.7247 | 5.5337 | 4.1382 | 2 | 4.6764 | 6.4573 | 7.9214 | 8.351 | 8.5518 | 8.5735 | 8.5518 | 8.351 | 7.9214 | 6.4573 | 4.6764 | 2 | 5.4047 | 7.4611 | 9.265 | 9.8386 | 9.9716 | 10.1142 | 9.9716 | 9.8386 | 9.265 | 7.4611 | 5.4047 | 2 | 6.118 | 8.6519 | 10.9228 | 11.585 | 11.8722 | 11.9662 | 11.8722 | 11.585 | 10.9228 | 8.6519 | 6.118 | 2 | 6.3166 | 9.1221 | 11.5788 | 12.2966 | 12.636 | 12.7357 | 12.636 | 12.2966 | 11.5788 | 9.1221 | 6.3166 | 2 | 6.4495 | 9.3921 | 12.0447 | 12.7685 | 13.2009 | 13.2227 | 13.2009 | 12.7685 | 12.0447 | 9.3921 | 6.4495 | 2 | 6.5709 | 9.6367 | 12.3661 | 13.0934 | 13.5761 | 13.6713 | 13.5761 | 13.0934 | 12.3661 | 9.6367 | 6.5709 | 2 | 6.6779 | 9.8089 | 12.6338 | 13.3695 | 13.8636 | 13.9555 | 13.8636 | 13.3695 | 12.6338 | 9.8089 | 6.6779 | 2 | 6.6806 | 9.8351 | 12.8395 | 13.4904 | 13.9335 | 14.0784 | 13.9335 | 13.4904 | 12.8395 | 9.8351 | 6.6806 | 2 | 6.6246 | 9.8499 | 12.718 | 13.5496 | 13.2959 | 13.9428 | 13.2959 | 13.5496 | 12.718 | 9.8499 | 6.6246 | 2 | 6.5203 | 9.6525 | 12.4852 | 13.1618 | 13.5099 | 13.6616 | 13.5099 | 13.1618 | 12.4852 | 9.6525 | 6.5203 | 2 | 6.3819 | 9.4365 | 12.1217 | 12.763 | 13.1499 | 13.1988 | 13.1499 | 12.763 | 12.1217 | 9.4365 | 6.3819 | 2 | 6.2412 | 9.1042 | 11.6576 | 12.3111 | 12.641 | 12.7229 | 12.641 | 12.3111 | 11.6576 | 9.1042 | 6.2412 | 2 | 6.048 | 8.7284 | 11.0666 | 11.5803 | 11.8647 | 11.9334 | 11.8647 | 11.5803 | 11.0666 | 8.7284 | 6.048 | 2 | 5.3281 | 7.5311 | 9.3379 | 9.789 | 9.9835 | 10.0391 | 9.9835 | 9.789 | 9.3379 | 7.5311 | 5.3281 | 2 | 4.7175 | 6.5375 | 8.003 | 8.3491 | 8.5398 | 8.5538 | 8.5398 | 8.3491 | 8.003 | 6.5375 | 4.7175 | 2 | 4.2252 | 5.6813 | 6.8834 | 7.1383 | 7.2599 | 7.2759 | 7.2599 | 7.1383 | 6.8834 | 5.6813 | 4.2252
| 4 | 6.0107 | 7.624 | 8.9106 | 9.242 | 9.4231 | 9.4451 | 9.4231 | 9.242 | 8.9106 | 7.624 | 6.0107 | 4 | 6.7112 | 8.6458 | 10.2457 | 10.6557 | 10.8626 | 10.8926 | 10.8626 | 10.6557 | 10.2457 | 8.6458 | 6.7112 | 4 | 7.4986 | 9.7879 | 11.744 | 12.1672 | 12.4545 | 12.551 | 12.4545 | 12.1672 | 11.744 | 9.7879 | 7.4986 | 4 | 8.2294 | 10.9899 | 13.3052 | 13.9018 | 14.2372 | 14.3731 | 14.2372 | 13.9018 | 13.3052 | 10.9899 | 8.2294 | 4 | 8.5068 | 11.5096 | 13.9376 | 14.565 | 14.8704 | 15.0609 | 14.8704 | 14.565 | 13.9376 | 11.5096 | 8.5068 | 4 | 8.6576 | 11.789 | 14.3488 | 14.9821 | 15.3089 | 15.4819 | 15.3089 | 14.9821 | 14.3488 | 11.789 | 8.6576 | 4 | 8.8263 | 12.0438 | 14.7083 | 15.3897 | 15.7099 | 15.8362 | 15.7099 | 15.3897 | 14.7083 | 12.0438 | 8.8263 | 4 | 8.9219 | 12.2442 | 14.9659 | 15.6177 | 16.0035 | 16.111 | 16.0035 | 15.6177 | 14.9659 | 12.2442 | 8.9219 | 4 | 8.9833 | 12.335 | 15.0503 | 15.7796 | 16.0849 | 16.2165 | 16.0849 | 15.7796 | 15.0503 | 12.335 | 8.9833 | 4 | 8.8943 | 12.3051 | 14.9975 | 15.7096 | 15.9432 | 16.1227 | 15.9432 | 15.7096 | 14.9975 | 12.3051 | 8.8943 | 4 | 8.7618 | 12.111 | 14.7542 | 15.415 | 15.6839 | 15.8474 | 15.6839 | 15.415 | 14.7542 | 12.111 | 8.7618 | 4 | 8.6358 | 11.8827 | 14.4 | 15.0307 | 15.3258 | 15.4767 | 15.3258 | 15.0307 | 14.4 | 11.8827 | 8.6358 | 4 | 8.4995 | 11.62 | 14.048 | 14.6178 | 14.9015 | 15.0543 | 14.9015 | 14.6178 | 14.048 | 11.62 | 8.4995 | 4 | 8.2357 | 11.1913 | 13.4491 | 13.9934 | 14.2741 | 14.3867 | 14.2741 | 13.9934 | 13.4491 | 11.1913 | 8.2357 | 4 | 7.4475 | 9.8631 | 11.7099 | 12.2466 | 12.4373 | 12.5541 | 12.4373 | 12.2466 | 11.7099 | 9.8631 | 7.4475 | 4 | 6.6966 | 8.7387 | 10.3363 | 10.6895 | 10.8719 | 10.9056 | 10.8719 | 10.6895 | 10.3363 | 8.7387 | 6.6966 | 4 | 6.0318 | 7.7552 | 9.0528 | 9.316 | 9.4449 | 9.4417 | 9.4449 | 9.316 | 9.0528 | 7.7552 | 6.0318
| 6 | 7.3515 | 9.0441 | 10.2313 | 10.5593 | 10.7072 | 10.7658 | 10.7072 | 10.5593 | 10.2313 | 9.0441 | 7.3515 | 6 | 8.1327 | 10.126 | 11.5409 | 11.8496 | 12.0376 | 12.142 | 12.0376 | 11.8496 | 11.5409 | 10.126 | 8.1327 | 6 | 8.951 | 11.2112 | 12.8776 | 13.2253 | 13.4845 | 13.5771 | 13.4845 | 13.2253 | 12.8776 | 11.2112 | 8.951 | 6 | 9.6793 | 12.3077 | 14.1748 | 14.6107 | 14.9116 | 15.0113 | 14.9116 | 14.6107 | 14.1748 | 12.3077 | 9.6793 | 6 | 9.9145 | 12.6533 | 14.6357 | 15.1204 | 15.4151 | 15.515 | 15.4151 | 15.1204 | 14.6357 | 12.6533 | 9.9145 | 6 | 10.07 | 12.9196 | 14.9825 | 15.4579 | 15.7281 | 15.846 | 15.7281 | 15.4579 | 14.9825 | 12.9196 | 10.07 | 6 | 10.1701 | 13.1473 | 15.2694 | 15.7358 | 15.9846 | 16.1113 | 15.9846 | 15.7358 | 15.2694 | 13.1473 | 10.1701 | 6 | 10.3026 | 13.2925 | 15.4234 | 15.9214 | 16.2002 | 16.308 | 16.2002 | 15.9214 | 15.4234 | 13.2925 | 10.3026 | 6 | 10.296 | 13.3758 | 15.5346 | 16.0354 | 16.2768 | 16.3927 | 16.2768 | 16.0354 | 15.5346 | 13.3758 | 10.296 | 6 | 10.2739 | 13.3278 | 15.304 | 16.0085 | 16.1726 | 16.3155 | 16.1726 | 16.0085 | 15.304 | 13.3278 | 10.2739 | 6 | 10.202 | 13.2234 | 15.3101 | 15.7071 | 16.0016 | 15.9372 | 16.0016 | 15.7071 | 15.3101 | 13.2234 | 10.202 | 6 | 10.09 | 13.0144 | 15.0735 | 15.4967 | 15.7142 | 15.83 | 15.7142 | 15.4967 | 15.0735 | 13.0144 | 10.09 | 6 | 9.945 | 12.8024 | 14.7824 | 15.215 | 15.4151 | 15.5178 | 15.4151 | 15.215 | 14.7824 | 12.8024 | 9.945 | 6 | 9.718 | 12.4426 | 14.3281 | 14.7087 | 14.9271 | 14.9869 | 14.9271 | 14.7087 | 14.3281 | 12.4426 | 9.718 | 6 | 8.9807 | 11.3397 | 12.9633 | 13.2836 | 13.4584 | 13.5755 | 13.4584 | 13.2836 | 12.9633 | 11.3397 | 8.9807 | 6 | 8.1727 | 10.1677 | 11.6361 | 11.9102 | 12.0327 | 12.1386 | 12.0327 | 11.9102 | 11.6361 | 10.1677 | 8.1727 | 6 | 7.4566 | 9.1506 | 10.4075 | 10.6265 | 10.684 | 10.7722 | 10.684 | 10.6265 | 10.4075 | 9.1506 | 7.4566
| 8 | 8.2611 | 9.8148 | 10.8812 | 11.1189 | 11.2498 | 11.3085 | 11.2498 | 11.1189 | 10.8812 | 9.8148 | 8.2611 | 8 | 9.0039 | 10.7601 | 11.987 | 12.2098 | 12.385 | 12.437 | 12.385 | 12.2098 | 11.987 | 10.7601 | 9.0039 | 8 | 9.7193 | 11.6822 | 13.0674 | 13.3153 | 13.5096 | 13.5257 | 13.5096 | 13.3153 | 13.0674 | 11.6822 | 9.7193 | 8 | 10.3825 | 12.5586 | 14.0668 | 14.3607 | 14.5533 | 14.6564 | 14.5533 | 14.3607 | 14.0668 | 12.5586 | 10.3825 | 8 | 10.5645 | 12.8468 | 14.4088 | 14.6977 | 14.9136 | 14.9791 | 14.9136 | 14.6977 | 14.4088 | 12.8468 | 10.5645 | 8 | 10.7004 | 13.0377 | 14.6279 | 14.9317 | 15.1597 | 15.2468 | 15.1597 | 14.9317 | 14.6279 | 13.0377 | 10.7004 | 8 | 10.8218 | 13.1963 | 14.8044 | 15.1112 | 15.3667 | 15.4806 | 15.3667 | 15.1112 | 14.8044 | 13.1963 | 10.8218 | 8 | 10.9017 | 13.3089 | 14.9533 | 15.2694 | 15.4938 | 15.6019 | 15.4938 | 15.2694 | 14.9533 | 13.3089 | 10.9017 | 8 | 10.9253 | 13.3634 | 14.9866 | 15.3266 | 15.5239 | 15.639 | 15.5239 | 15.3266 | 14.9866 | 13.3634 | 10.9253 | 8 | 10.9357 | 13.3571 | 14.9705 | 15.2719 | 15.4879 | 15.607 | 15.4879 | 15.2719 | 14.9705 | 13.3571 | 10.9357 | 8 | 10.8183 | 13.2788 | 14.8402 | 15.1641 | 15.3926 | 15.2207 | 15.3926 | 15.1641 | 14.8402 | 13.2788 | 10.8183 | 8 | 10.7266 | 13.1517 | 14.6761 | 14.9923 | 15.1737 | 15.2693 | 15.1737 | 14.9923 | 14.6761 | 13.1517 | 10.7266 | 8 | 10.6023 | 12.9604 | 14.4536 | 14.754 | 14.9152 | 15.007 | 14.9152 | 14.754 | 14.4536 | 12.9604 | 10.6023 | 8 | 10.4178 | 12.7225 | 14.1217 | 14.4253 | 14.5789 | 14.6693 | 14.5789 | 14.4253 | 14.1217 | 12.7225 | 10.4178 | 8 | 9.73 | 11.8264 | 13.0762 | 13.3643 | 13.5379 | 13.5908 | 13.5379 | 13.3643 | 13.0762 | 11.8264 | 9.73 | 8 | 8.9944 | 10.8511 | 11.9961 | 12.214 | 12.374 | 12.4533 | 12.374 | 12.214 | 11.9961 | 10.8511 | 8.9944 | 8 | 8.3311 | 9.9513 | 10.9387 | 11.1417 | 11.2503 | 11.3047 | 11.2503 | 11.1417 | 10.9387 | 9.9513 | 8.3311
| 10 | 7.4359 | 10.0397 | 10.9 | 11.1117 | 11.246 | 11.3446 | 11.246 | 11.1117 | 10.9 | 10.0397 | 7.4359 | 10 | 7.4289 | 10.8267 | 11.7785 | 11.9947 | 12.1399 | 12.221 | 12.1399 | 11.9947 | 11.7785 | 10.8267 | 7.4289 | 10 | 7.6747 | 11.5714 | 12.6039 | 13.0261 | 13.0122 | 13.1473 | 13.0122 | 13.0261 | 12.6039 | 11.5714 | 7.6747 | 10 | 7.9073 | 12.2661 | 13.3427 | 13.4375 | 13.6875 | 13.899 | 13.6875 | 13.4375 | 13.3427 | 12.2661 | 7.9073 | 10 | 7.9564 | 12.4283 | 13.6354 | 13.8797 | 14.0152 | 14.1214 | 14.0152 | 13.8797 | 13.6354 | 12.4283 | 7.9564 | 10 | 7.9986 | 12.559 | 13.7753 | 14.0409 | 14.171 | 14.2714 | 14.171 | 14.0409 | 13.7753 | 12.559 | 7.9986 | 10 | 8.0009 | 12.666 | 13.8848 | 14.141 | 14.2846 | 14.3666 | 14.2846 | 14.141 | 13.8848 | 12.666 | 8.0009 | 10 | 7.9357 | 12.7159 | 13.9504 | 14.2145 | 14.3767 | 14.4542 | 14.3767 | 14.2145 | 13.9504 | 12.7159 | 7.9357 | 10 | 7.912 | 12.714 | 13.969 | 14.2228 | 14.3841 | 14.4757 | 14.3841 | 14.2228 | 13.969 | 12.714 | 7.912 | 10 | 7.9087 | 12.7174 | 13.9695 | 14.226 | 14.3657 | 14.4336 | 14.3657 | 14.226 | 13.9695 | 12.7174 | 7.9087 | 10 | 7.8238 | 12.6689 | 13.9024 | 14.1589 | 14.277 | 14.3609 | 14.277 | 14.1589 | 13.9024 | 12.6689 | 7.8238 | 10 | 7.7594 | 12.5819 | 13.7986 | 14.033 | 14.1551 | 14.2626 | 14.1551 | 14.033 | 13.7986 | 12.5819 | 7.7594 | 10 | 7.6442 | 12.4504 | 13.6533 | 13.8802 | 14.0116 | 14.099 | 14.0116 | 13.8802 | 13.6533 | 12.4504 | 7.6442 | 10 | 7.5755 | 12.1812 | 13.461 | 13.6502 | 13.8123 | 13.9149 | 13.8123 | 13.6502 | 13.461 | 12.1812 | 7.5755 | 10 | 7.173 | 11.5323 | 12.7221 | 12.9528 | 13.0531 | 13.1383 | 13.0531 | 12.9528 | 12.7221 | 11.5323 | 7.173 | 10 | 6.864 | 9.8786 | 11.8587 | 12.0311 | 12.1676 | 12.2269 | 12.1676 | 12.0311 | 11.8587 | 9.8786 | 6.864 | 10 | 6.382 | 9.1181 | 11.0265 | 11.2083 | 11.2761 | 11.3243 | 11.2761 | 11.2083 | 11.0265 | 9.1181 | 6.382
| 12 | 6.4842 | 8.3063 | 10.5235 | 10.7239 | 10.8363 | 10.9142 | 10.8363 | 10.7239 | 10.5235 | 8.3063 | 6.4842 | 12 | 6.6439 | 8.4904 | 11.1752 | 11.3822 | 11.4928 | 11.5617 | 11.4928 | 11.3822 | 11.1752 | 8.4904 | 6.6439 | 12 | 6.8133 | 8.9427 | 11.8087 | 12.042 | 12.1891 | 12.2686 | 12.1891 | 12.042 | 11.8087 | 8.9427 | 6.8133 | 12 | 7.0518 | 8.8123 | 12.2578 | 12.5402 | 12.6541 | 12.7459 | 12.6541 | 12.5402 | 12.2578 | 8.8123 | 7.0518 | 12 | 7.0922 | 8.7894 | 12.4317 | 12.7004 | 12.7617 | 12.7516 | 12.7617 | 12.7004 | 12.4317 | 8.7894 | 7.0922 | 12 | 7.1186 | 8.7835 | 12.5081 | 12.8198 | 12.9149 | 12.9717 | 12.9149 | 12.8198 | 12.5081 | 8.7835 | 7.1186 | 12 | 7.1333 | 8.7603 | 12.4851 | 12.8728 | 12.9836 | 13.0569 | 12.9836 | 12.8728 | 12.4851 | 8.7603 | 7.1333 | 12 | 7.1 | 8.6941 | 12.6045 | 12.8856 | 13.0075 | 13.092 | 13.0075 | 12.8856 | 12.6045 | 8.6941 | 7.1 | 12 | 7.0789 | 8.7386 | 12.5204 | 12.8837 | 13.0335 | 13.1059 | 13.0335 | 12.8837 | 12.5204 | 8.7386 | 7.0789 | 12 | 7.1284 | 7.9228 | 12.7008 | 12.8926 | 13.0025 | 13.0602 | 13.0025 | 12.8926 | 12.7008 | 7.9228 | 7.1284 | 12 | 7.1227 | 8.2176 | 11.9291 | 12.4098 | 12.3535 | 13.0127 | 12.3535 | 12.4098 | 11.9291 | 8.2176 | 7.1227 | 12 | 6.9595 | 8.4006 | 12.3947 | 12.7494 | 12.8186 | 12.8937 | 12.8186 | 12.7494 | 12.3947 | 8.4006 | 6.9595 | 12 | 6.8879 | 8.4282 | 12.0854 | 12.642 | 12.7142 | 12.8452 | 12.7142 | 12.642 | 12.0854 | 8.4282 | 6.8879 | 12 | 6.8102 | 8.2686 | 11.9488 | 12.5065 | 12.624 | 12.719 | 12.624 | 12.5065 | 11.9488 | 8.2686 | 6.8102 | 12 | 6.5327 | 7.9667 | 11.677 | 12.0516 | 12.1647 | 12.2572 | 12.1647 | 12.0516 | 11.677 | 7.9667 | 6.5327 | 12 | 6.0116 | 7.0827 | 9.5905 | 11.18 | 11.5164 | 11.6002 | 11.5164 | 11.18 | 9.5905 | 7.0827 | 6.0116 | 12 | 5.9439 | 7.3468 | 9.3078 | 10.4772 | 10.8024 | 10.9092 | 10.8024 | 10.4772 | 9.3078 | 7.3468 | 5.9439
| 14 | 5.5529 | 5.9817 | 8.0603 | 8.8188 | 9.8302 | 9.3172 | 9.8302 | 8.8188 | 8.0603 | 5.9817 | 5.5529 | 14 | 5.7967 | 6.873 | 7.818 | 8.8293 | 9.2832 | 9.1222 | 9.2832 | 8.8293 | 7.818 | 6.873 | 5.7967 | 14 | 6.1718 | 6.1612 | 8.6096 | 11.0043 | 10.9415 | 10.7956 | 10.9415 | 11.0043 | 8.6096 | 6.1612 | 6.1718 | 14 | 6.3982 | 6.8828 | 8.0168 | 9.08 | 10.5922 | 10.3905 | 10.5922 | 9.08 | 8.0168 | 6.8828 | 6.3982 | 14 | 5.7668 | 6.8186 | 8.5855 | 9.2038 | 9.641 | 9.6408 | 9.641 | 9.2038 | 8.5855 | 6.8186 | 5.7668 | 14 | 6.3772 | 6.9855 | 8.1067 | 10.5408 | 11.3396 | 11.4532 | 11.3396 | 10.5408 | 8.1067 | 6.9855 | 6.3772 | 14 | 6.3779 | 7.3337 | 9.2164 | 10.9613 | 11.4373 | 11.4925 | 11.4373 | 10.9613 | 9.2164 | 7.3337 | 6.3779 | 14 | 6.4124 | 6.8357 | 8.591 | 9.493 | 10.2011 | 10.0236 | 10.2011 | 9.493 | 8.591 | 6.8357 | 6.4124 | 14 | 6.4267 | 7.3466 | 8.4622 | 9.6561 | 11.0652 | 11.595 | 11.0652 | 9.6561 | 8.4622 | 7.3466 | 6.4267 | 14 | 5.9528 | 6.7535 | 10.7862 | 11.6307 | 11.6665 | 11.7034 | 11.6665 | 11.6307 | 10.7862 | 6.7535 | 5.9528 | 14 | 5.8565 | 6.4971 | 7.6756 | 8.9185 | 10.4368 | 11.2606 | 10.4368 | 8.9185 | 7.6756 | 6.4971 | 5.8565 | 14 | 6.2379 | 7.2609 | 8.6643 | 9.8199 | 9.6935 | 9.5416 | 9.6935 | 9.8199 | 8.6643 | 7.2609 | 6.2379 | 14 | 5.6652 | 6.5036 | 8.5687 | 10.1335 | 11.1294 | 11.2567 | 11.1294 | 10.1335 | 8.5687 | 6.5036 | 5.6652 | 14 | 5.7352 | 6.493 | 8.0422 | 8.9461 | 9.4713 | 10.0148 | 9.4713 | 8.9461 | 8.0422 | 6.493 | 5.7352 | 14 | 5.5242 | 6.272 | 7.5796 | 8.5046 | 9.354 | 10.5357 | 9.354 | 8.5046 | 7.5796 | 6.272 | 5.5242 | 14 | 5.2295 | 6.0668 | 7.1157 | 7.8756 | 8.7281 | 9.0383 | 8.7281 | 7.8756 | 7.1157 | 6.0668 | 5.2295 | 14 | 5.0152 | 6.1226 | 8.1449 | 8.4028 | 9.1739 | 9.523 | 9.1739 | 8.4028 | 8.1449 | 6.1226 | 5.0152

## 动导数
动导数 | 物理意义 | AVL | 公式
升力系数对迎角变化率的导数
俯仰力矩系数对迎角变化率的导数
侧力系数对侧滑角变化率的导数
滚转力矩系数对侧滑角变化率的导数
偏航力矩系数对侧滑角变化率的导数
| 侧力系数对滚转角速度的导数 | -0.00915
| 滚转阻尼 （滚转力矩系数对滚转角速度的导数） | -0.5873
| 偏航力矩系数对滚转角速度的导数 | -0.027
| 升力系数对俯仰角速度的导数 | 11.473
| 俯仰阻尼 （俯仰力矩系数对俯仰角速度的导数） | -19.287
| 侧力系数对偏航角速度的导数 | 0.2454
| 滚转力矩系数对偏航角速度的导数 | 0.1775
| 偏航阻尼 （偏航力矩系数对偏航角速度的导数） | -0.065